## Conduit
Label | Length (ft) | Diameter (in) | Slope (ft/ft) | Velocity (ft/s) | Capacity (gal/s) | Material | Manning's n | Hazen-Williams C
CO-1 | 140.2 | 8 | 0.004 | 1.42 | 5.71 | PVC | 0.013 | 130
CO-2 | 135.9 | 8 | 0.004 | 1.42 | 5.72 | PVC | 0.013 | 130
CO-3 | 111.2 | 8 | 0.004 | 1.93 | 8.26 | PVC | 0.009 | 150
CO-4 | 106.8 | 8 | 0.004 | 1.93 | 8.25 | PVC | 0.009 | 130
CO-5 | 109.5 | 8 | 0.004 | 1.93 | 8.26 | PVC | 0.009 | 130
CO-6 | 106.5 | 8 | 0.004 | 1.93 | 8.26 | PVC | 0.009 | 130
CO-7 | 108.9 | 8 | 0.004 | 1.93 | 8.26 | PVC | 0.009 | 130
CO-8 | 133.9 | 8 | 0.004 | 1.93 | 8.26 | PVC | 0.009 | 130
CO-9 | 128.2 | 8 | 0.004 | 1.93 | 8.26 | PVC | 0.009 | 130
CO-10 | 132.7 | 8 | 0.004 | 1.93 | 8.26 | PVC | 0.009 | 130
CO-11 | 105.9 | 8 | 0.004 | 1.93 | 8.26 | PVC | 0.009 | 130
CO-12 | 113.8 | 8 | 0.004 | 1.93 | 8.26 | PVC | 0.009 | 130
CO-13 | 102.8 | 8 | 0.004 | 1.93 | 8.25 | PVC | 0.009 | 130
CO-14 | 109.4 | 8 | 0.004 | 1.93 | 8.26 | PVC | 0.009 | 130
CO-15 | 108.6 | 8 | 0.004 | 1.93 | 8.26 | PVC | 0.009 | 130
CO-16 | 108.6 | 8 | 0.004 | 1.93 | 8.26 | PVC | 0.009 | 130
CO-17 | 108.6 | 8 | 0.004 | 1.93 | 8.26 | PVC | 0.009 | 130
CO-18 | 107.3 | 8 | 0.004 | 1.93 | 8.26 | PVC | 0.009 | 130
CO-19 | 108.1 | 8 | 0.004 | 1.93 | 8.26 | PVC | 0.009 | 130
CO-20 | 106.5 | 8 | 0.004 | 1.93 | 8.26 | PVC | 0.009 | 130
CO-21 | 109.9 | 8 | 0.004 | 1.93 | 8.26 | PVC | 0.009 | 130
CO-22 | 106.1 | 8 | 0.004 | 1.93 | 8.25 | PVC | 0.009 | 130
CO-23 | 112.2 | 8 | 0.004 | 1.93 | 8.26 | PVC | 0.009 | 130
CO-24 | 108.1 | 8 | 0.004 | 1.93 | 8.25 | PVC | 0.009 | 130
CO-25 | 108.1 | 8 | 0.004 | 1.93 | 8.25 | PVC | 0.009 | 130
CO-26 | 108.7 | 8 | 0.004 | 1.93 | 8.25 | PVC | 0.009 | 130
CO-27 | 106.9 | 8 | 0.004 | 1.93 | 8.26 | PVC | 0.009 | 130
CO-28 | 108.6 | 8 | 0.004 | 1.93 | 8.26 | PVC | 0.009 | 130
CO-29 | 145.5 | 8 | 0.004 | 1.93 | 8.24 | PVC | 0.009 | 130
CO-30 | 145 | 8 | 0.004 | 1.93 | 8.27 | PVC | 0.009 | 130
CO-31 | 108.6 | 8 | 0.0039 | 1.92 | 8.2 | PVC | 0.009 | 130
CO-32 | 108.6 | 8 | 0.0039 | 1.91 | 8.12 | PVC | 0.009 | 130
CO-33 | 108.6 | 8 | 0.0041 | 1.95 | 8.36 | PVC | 0.009 | 130
CO-34 | 111.1 | 8 | 0.0039 | 1.92 | 8.19 | PVC | 0.009 | 130
CO-35 | 106.1 | 8 | 0.0039 | 1.92 | 8.2 | PVC | 0.009 | 130
CO-36 | 107.7 | 8 | 0.0039 | 1.91 | 8.16 | PVC | 0.009 | 130
CO-37 | 109.4 | 8 | 0.0041 | 1.95 | 8.37 | PVC | 0.009 | 130
CO-38 | 106.1 | 8 | 0.0041 | 1.95 | 8.41 | PVC | 0.009 | 130
CO-39 | 110.4 | 8 | 0.004 | 1.93 | 8.26 | PVC | 0.009 | 130
CO-40 | 111 | 8 | 0.0041 | 1.95 | 8.4 | PVC | 0.009 | 130
CO-41 | 107.7 | 8 | 0.004 | 1.92 | 8.21 | PVC | 0.009 | 130
CO-42 | 109.2 | 8 | 0.0039 | 0.28 | 8.16 | PVC | 0.009 | 130
CO-43 | 109.3 | 8 | 0.0039 | 0.28 | 8.16 | PVC | 0.009 | 130
CO-44 | 106.1 | 8 | 0.004 | 0.28 | 8.28 | PVC | 0.009 | 130
CO-45 | 109.1 | 8 | 0.0042 | 0.28 | 8.47 | PVC | 0.009 | 130
CO-46 | 108.9 | 8 | 0.0039 | 0.28 | 8.17 | PVC | 0.009 | 130
CO-47 | 108.3 | 8 | 0.0039 | 0.28 | 8.19 | PVC | 0.009 | 130
CO-48 | 109.6 | 8 | 0.0039 | 0.28 | 8.14 | PVC | 0.009 | 130
CO-49 | 140.5 | 8 | 0.004 | 0.28 | 8.23 | PVC | 0.009 | 130
CO-50 | 141.5 | 8 | 0.0039 | 1.92 | 8.2 | PVC | 0.009 | 130
CO-51 | 108.4 | 8 | 0.0039 | 1.92 | 8.19 | PVC | 0.009 | 130
CO-52 | 111 | 8 | 0.0041 | 1.95 | 8.4 | PVC | 0.009 | 130
CO-53 | 104.4 | 8 | 0.0038 | 1.89 | 8.02 | PVC | 0.009 | 130
CO-54 | 109.7 | 8 | 0.0042 | 1.96 | 8.45 | PVC | 0.009 | 130
CO-55 | 109.7 | 8 | 0.0039 | 1.91 | 8.14 | PVC | 0.009 | 130
CO-56 | 107.1 | 8 | 0.004 | 1.93 | 8.24 | PVC | 0.009 | 130
CO-57 | 108.3 | 8 | 0.0039 | 1.92 | 8.19 | PVC | 0.009 | 130
CO-58 | 111 | 8 | 0.0041 | 1.95 | 8.4 | PVC | 0.009 | 130
CO-59 | 108.3 | 8 | 0.0039 | 1.92 | 8.19 | PVC | 0.009 | 130
CO-60 | 112.2 | 8 | 0.0041 | 1.95 | 8.35 | PVC | 0.009 | 130
CO-61 | 106.1 | 8 | 0.004 | 1.93 | 8.28 | PVC | 0.009 | 130
CO-62 | 107.3 | 8 | 0.004 | 0.28 | 8.23 | PVC | 0.009 | 130
CO-63 | 110.3 | 8 | 0.0039 | 0.28 | 8.12 | PVC | 0.009 | 130
CO-64 | 107.1 | 8 | 0.004 | 0.28 | 8.24 | PVC | 0.009 | 130
CO-65 | 107.7 | 8 | 0.004 | 0.28 | 8.22 | PVC | 0.009 | 130
CO-66 | 111.5 | 8 | 0.0041 | 0.28 | 8.38 | PVC | 0.009 | 130
CO-67 | 109.3 | 8 | 0.0039 | 0.28 | 8.15 | PVC | 0.009 | 130
CO-68 | 130.1 | 8 | 0.004 | 0.28 | 8.29 | PVC | 0.009 | 130
CO-69 | 129.3 | 8 | 0.0041 | 0.28 | 8.32 | PVC | 0.009 | 130
CO-70 | 141.4 | 8 | 0.0039 | 0.28 | 8.2 | PVC | 0.009 | 130
CO-71 | 109.3 | 8 | 0.0042 | 0.28 | 8.46 | PVC | 0.009 | 130
CO-72 | 106 | 8 | 0.004 | 0.28 | 8.28 | PVC | 0.009 | 130
CO-73 | 110.5 | 8 | 0.0039 | 0.28 | 8.11 | PVC | 0.009 | 130
CO-74 | 109.2 | 8 | 0.0039 | 0.28 | 8.16 | PVC | 0.009 | 130
CO-75 | 107.4 | 8 | 0.004 | 1.93 | 8.23 | PVC | 0.009 | 130
CO-76 | 109 | 8 | 0.0042 | 1.97 | 8.48 | PVC | 0.009 | 130
CO-77 | 107.3 | 8 | 0.004 | 1.93 | 8.23 | PVC | 0.009 | 130
CO-78 | 113.4 | 8 | 0.0041 | 1.94 | 8.31 | PVC | 0.009 | 130
CO-79 | 109.4 | 8 | 0.0039 | 1.91 | 8.15 | PVC | 0.009 | 130
CO-80 | 114 | 8 | 0.004 | 1.94 | 8.29 | PVC | 0.009 | 130
CO-81 | 108.2 | 8 | 0.0039 | 1.92 | 8.2 | PVC | 0.009 | 130
CO-82 | 107.8 | 8 | 0.004 | 1.92 | 8.21 | PVC | 0.009 | 130
CO-83 | 108.3 | 8 | 0.0039 | 1.92 | 8.19 | PVC | 0.009 | 130
CO-84 | 108.4 | 8 | 0.0042 | 1.97 | 8.5 | PVC | 0.009 | 130
CO-85 | 109.4 | 8 | 0.0039 | 0.28 | 8.15 | PVC | 0.009 | 130
CO-86 | 108.5 | 8 | 0.0039 | 0.28 | 8.19 | PVC | 0.009 | 130
CO-87 | 108.7 | 8 | 0.0039 | 0.28 | 8.18 | PVC | 0.009 | 130
CO-88 | 117.4 | 8 | 0.0042 | 0.28 | 8.45 | PVC | 0.009 | 130
CO-89 | 146.5 | 8 | 0.004 | 0.28 | 8.29 | PVC | 0.009 | 130
CO-90 | 141.4 | 8 | 0.0041 | 0.28 | 8.32 | PVC | 0.009 | 130
CO-91 | 144.3 | 8 | 0.004 | 0.28 | 8.26 | PVC | 0.009 | 130
CO-92 | 147.4 | 8 | 0.0039 | 3.12 | 8.19 | PVC | 0.009 | 130
CO-93 | 134.3 | 8 | 0.004 | 2.36 | 8.25 | PVC | 0.009 | 130
CO-94 | 137.2 | 8 | 0.004 | 2.36 | 8.28 | PVC | 0.009 | 130
CO-95 | 131.6 | 8 | 0.004 | 2.01 | 8.25 | PVC | 0.009 | 130
CO-96 | 130.3 | 8 | 0.004 | 2.01 | 8.29 | PVC | 0.009 | 130
CO-97 | 133.6 | 8 | 0.0039 | 1.99 | 8.18 | PVC | 0.009 | 130
CO-98 | 131 | 8 | 0.004 | 2.01 | 8.27 | PVC | 0.009 | 130
CO-99 | 131 | 8 | 0.004 | 2.01 | 8.27 | PVC | 0.009 | 130
CO-100 | 131.6 | 8 | 0.004 | 2.01 | 8.25 | PVC | 0.009 | 130
CO-101 | 92.1 | 8 | 0.0039 | 1.99 | 8.17 | PVC | 0.009 | 130
CO-102 | 84.7 | 8 | 0.0039 | 1.91 | 8.13 | PVC | 0.009 | 130
CO-103 | 131.3 | 8 | 0.004 | 1.93 | 8.26 | PVC | 0.009 | 130
CO-104 | 131.3 | 8 | 0.004 | 1.93 | 8.26 | PVC | 0.009 | 130
CO-105 | 131.3 | 8 | 0.004 | 1.93 | 8.26 | PVC | 0.009 | 130
CO-106 | 131.3 | 8 | 0.004 | 1.93 | 8.26 | PVC | 0.009 | 130
CO-107 | 130.5 | 8 | 0.004 | 1.93 | 8.28 | PVC | 0.009 | 130
CO-108 | 130.9 | 8 | 0.004 | 1.93 | 8.27 | PVC | 0.009 | 130
CO-109 | 139.5 | 8 | 0.004 | 1.64 | 8.25 | PVC | 0.009 | 130
CO-110 | 136.7 | 8 | 0.0041 | 1.65 | 8.34 | PVC | 0.009 | 130
CO-111 | 140.2 | 8 | 0.004 | 1.63 | 8.23 | PVC | 0.009 | 130
CO-112 | 141 | 8 | 0.004 | 1.63 | 8.21 | PVC | 0.009 | 130
CO-113 | 139.9 | 8 | 0.004 | 2.2 | 8.25 | PVC | 0.009 | 130
CO-114 | 144.1 | 8 | 0.004 | 2.2 | 8.26 | PVC | 0.009 | 130
CO-115 | 131.2 | 8 | 0.004 | 2.58 | 8.27 | PVC | 0.009 | 130
CO-116 | 141.8 | 8 | 0.004 | 2.57 | 8.26 | PVC | 0.009 | 130
CO-117 | 143.1 | 8 | 0.0039 | 2.05 | 8.15 | PVC | 0.009 | 130
CO-118 | 147 | 8 | 0.004 | 2.08 | 8.28 | PVC | 0.009 | 130
CO-119 | 137 | 8 | 0.0041 | 2.09 | 8.33 | PVC | 0.009 | 130
CO-120 | 137.8 | 8 | 0.0038 | 2.05 | 8.06 | PVC | 0.009 | 130
CO-121 | 138.7 | 8 | 0.004 | 2.08 | 8.28 | PVC | 0.009 | 130
CO-122 | 139.5 | 8 | 0.004 | 2.07 | 8.26 | PVC | 0.009 | 130
CO-123 | 139.5 | 8 | 0.004 | 2.07 | 8.26 | PVC | 0.009 | 130
CO-124 | 137 | 8 | 0.0041 | 2.09 | 8.33 | PVC | 0.009 | 130
CO-125 | 138.7 | 8 | 0.004 | 2.08 | 8.28 | PVC | 0.009 | 130
CO-126 | 138.3 | 8 | 0.004 | 2.08 | 8.29 | PVC | 0.009 | 130
CO-127 | 144.7 | 8 | 0.0041 | 0.36 | 8.34 | PVC | 0.009 | 130
CO-128 | 146.9 | 8 | 0.0058 | 0.36 | 9.95 | PVC | 0.009 | 130
CO-129 | 141.1 | 8 | 0.0058 | 2.37 | 9.95 | PVC | 0.009 | 130
CO-130 | 141.7 | 8 | 0.0039 | 0.36 | 8.19 | PVC | 0.009 | 130
CO-131 | 140.3 | 8 | 0.0061 | 2.41 | 10.18 | PVC | 0.009 | 130
CO-132 | 139.6 | 8 | 0.004 | 0.36 | 8.25 | PVC | 0.009 | 130
CO-133 | 138.3 | 8 | 0.004 | 0.36 | 8.29 | PVC | 0.009 | 130
CO-134 | 141 | 8 | 0.0058 | 2.37 | 9.96 | PVC | 0.009 | 130
CO-135 | 142.2 | 8 | 0.006 | 2.4 | 10.11 | PVC | 0.009 | 130
CO-136 | 143.6 | 8 | 0.0039 | 0.36 | 8.14 | PVC | 0.009 | 130
CO-137 | 147.9 | 8 | 0.004 | 2.49 | 8.25 | PVC | 0.009 | 130
CO-138 | 140.7 | 8 | 0.0042 | 0.36 | 8.46 | PVC | 0.009 | 130
CO-139 | 139.4 | 8 | 0.0059 | 2.38 | 10.01 | PVC | 0.009 | 130
CO-140 | 147.1 | 8 | 0.004 | 2.49 | 8.27 | PVC | 0.009 | 130
CO-141 | 142 | 8 | 0.0058 | 2.37 | 9.92 | PVC | 0.009 | 130
CO-142 | 141.2 | 8 | 0.004 | 0.36 | 8.21 | PVC | 0.009 | 130
CO-143 | 139.5 | 8 | 0.004 | 0.36 | 8.26 | PVC | 0.009 | 130
CO-144 | 141.1 | 8 | 0.006 | 2.4 | 10.15 | PVC | 0.009 | 130
CO-145 | 149 | 8 | 0.004 | 2.48 | 8.22 | PVC | 0.009 | 130
CO-146 | 139.9 | 8 | 0.004 | 0.36 | 8.24 | PVC | 0.009 | 130
CO-147 | 141 | 8 | 0.004 | 0.36 | 8.21 | PVC | 0.009 | 130
CO-148 | 141.4 | 8 | 0.0058 | 2.37 | 9.94 | PVC | 0.009 | 130
CO-149 | 145.2 | 8 | 0.0059 | 2.38 | 10.01 | PVC | 0.009 | 130
CO-150 | 148.6 | 8 | 0.004 | 2.48 | 8.23 | PVC | 0.009 | 130
CO-151 | 147.2 | 8 | 0.004 | 2.49 | 8.27 | PVC | 0.009 | 130
CO-152 | 147 | 8 | 0.004 | 2.49 | 8.27 | PVC | 0.009 | 130
CO-153 | 147.7 | 8 | 0.004 | 2.49 | 8.26 | PVC | 0.009 | 130
CO-154 | 147.9 | 8 | 0.004 | 2.49 | 8.25 | PVC | 0.009 | 130
CO-155 | 141.9 | 8 | 0.0039 | 2.47 | 8.19 | PVC | 0.009 | 130
CO-156 | 141.9 | 8 | 0.0039 | 2.47 | 8.18 | PVC | 0.009 | 130
CO-157 | 146.7 | 8 | 0.004 | 2.5 | 8.28 | PVC | 0.009 | 130
CO-158 | 147.5 | 8 | 0.004 | 2.49 | 8.26 | PVC | 0.009 | 130
CO-159 | 147.1 | 8 | 0.004 | 2.49 | 8.27 | PVC | 0.009 | 130
CO-160 | 144.9 | 8 | 0.0038 | 2.46 | 8.1 | PVC | 0.009 | 130
CO-161 | 145.2 | 8 | 0.0041 | 2.51 | 8.33 | PVC | 0.009 | 130
CO-162 | 146.4 | 8 | 0.004 | 2.5 | 8.29 | PVC | 0.009 | 130
CO-163 | 146.4 | 8 | 0.004 | 2.5 | 8.29 | PVC | 0.009 | 130
CO-164 | 147.1 | 8 | 0.004 | 2.49 | 8.27 | PVC | 0.009 | 130
CO-165 | 146.4 | 8 | 0.004 | 2.5 | 8.29 | PVC | 0.009 | 130
CO-166 | 146.9 | 8 | 0.004 | 2.5 | 8.28 | PVC | 0.009 | 130
CO-167 | 144.1 | 8 | 0.0039 | 2.11 | 8.12 | PVC | 0.009 | 130
CO-168 | 147.5 | 8 | 0.004 | 2.14 | 8.26 | PVC | 0.009 | 130
CO-169 | 146.4 | 8 | 0.004 | 2.15 | 8.29 | PVC | 0.009 | 130
CO-170 | 146.4 | 8 | 0.004 | 2.15 | 8.29 | PVC | 0.009 | 130
CO-171 | 147.7 | 8 | 0.004 | 2.14 | 8.26 | PVC | 0.009 | 130
CO-172 | 147 | 8 | 0.004 | 2.15 | 8.27 | PVC | 0.009 | 130
CO-173 | 147.6 | 8 | 0.0042 | 3.07 | 8.47 | PVC | 0.009 | 130
CO-174 | 146.4 | 8 | 0.0038 | 2.96 | 8.06 | PVC | 0.009 | 130
CO-175 | 146.4 | 8 | 0.004 | 3.02 | 8.29 | PVC | 0.009 | 130
CO-176 | 146.6 | 8 | 0.004 | 3.02 | 8.29 | PVC | 0.009 | 130
CO-177 | 146.8 | 8 | 0.004 | 3.02 | 8.28 | PVC | 0.009 | 130
CO-178 | 149.6 | 8 | 0.004 | 2.15 | 8.3 | PVC | 0.009 | 130
CO-179 | 149.5 | 8 | 0.004 | 2.13 | 8.22 | PVC | 0.009 | 130
CO-180 | 147.4 | 8 | 0.004 | 2.15 | 8.26 | PVC | 0.009 | 130
CO-181 | 147.5 | 8 | 0.004 | 2.14 | 8.26 | PVC | 0.009 | 130
CO-182 | 149.7 | 8 | 0.0042 | 2.18 | 8.42 | PVC | 0.009 | 130
CO-183 | 149.8 | 8 | 0.0039 | 2.13 | 8.2 | PVC | 0.009 | 130
CO-184 | 147.5 | 8 | 0.004 | 2.14 | 8.26 | PVC | 0.009 | 130
CO-185 | 146.6 | 8 | 0.004 | 2.08 | 8.29 | PVC | 0.009 | 130
CO-186 | 144.4 | 8 | 0.0039 | 2.05 | 8.11 | PVC | 0.009 | 130
CO-187 | 145.3 | 8 | 0.0041 | 2.09 | 8.32 | PVC | 0.009 | 130
CO-188 | 142.2 | 8 | 0.0042 | 2.1 | 8.41 | PVC | 0.009 | 130
CO-189 | 135.1 | 8 | 0.0039 | 2.05 | 8.14 | PVC | 0.009 | 130
CO-190 | 142.2 | 8 | 0.0039 | 2.06 | 8.18 | PVC | 0.009 | 130
CO-191 | 136.5 | 8 | 0.0041 | 2.09 | 8.35 | PVC | 0.009 | 130
CO-192 | 140.7 | 8 | 0.004 | 2.07 | 8.22 | PVC | 0.009 | 130
CO-193 | 139.3 | 8 | 0.004 | 2.08 | 8.26 | PVC | 0.009 | 130
CO-194 | 135.7 | 8 | 0.0041 | 2.17 | 8.37 | PVC | 0.009 | 130
CO-195 | 136.9 | 8 | 0.0041 | 2.16 | 8.34 | PVC | 0.009 | 130
CO-196 | 136.5 | 8 | 0.0038 | 2.11 | 8.1 | PVC | 0.009 | 130
CO-197 | 137 | 8 | 0.0041 | 2.16 | 8.33 | PVC | 0.009 | 130
CO-198 | 139.1 | 8 | 0.004 | 2.15 | 8.27 | PVC | 0.009 | 130
CO-199 | 136.2 | 8 | 0.0041 | 2.16 | 8.35 | PVC | 0.009 | 130
CO-200 | 138.5 | 8 | 0.0038 | 2.1 | 8.04 | PVC | 0.009 | 130
CO-201 | 135.1 | 8 | 0.0041 | 2.17 | 8.39 | PVC | 0.009 | 130
CO-202 | 140.4 | 8 | 0.004 | 2.13 | 8.23 | PVC | 0.009 | 130
CO-203 | 144.1 | 8 | 0.0041 | 1.95 | 8.36 | PVC | 0.009 | 130
CO-204 | 137.3 | 8 | 0.0038 | 1.9 | 8.07 | PVC | 0.009 | 130
CO-205 | 137.8 | 8 | 0.004 | 1.94 | 8.31 | PVC | 0.009 | 130
CO-206 | 141.6 | 8 | 0.0039 | 1.92 | 8.2 | PVC | 0.009 | 130
CO-207 | 136.4 | 8 | 0.0041 | 1.95 | 8.35 | PVC | 0.009 | 130
CO-208 | 138.6 | 8 | 0.004 | 1.93 | 8.28 | PVC | 0.009 | 130
CO-209 | 136.4 | 8 | 0.0038 | 1.9 | 8.1 | PVC | 0.009 | 130
CO-210 | 138.6 | 8 | 0.004 | 1.93 | 8.28 | PVC | 0.009 | 130
CO-211 | 133.9 | 8 | 0.0039 | 1.92 | 8.17 | PVC | 0.009 | 130
CO-212 | 140.7 | 8 | 0.0042 | 1.96 | 8.46 | PVC | 0.009 | 130
CO-213 | 143.9 | 8 | 0.0041 | 1.87 | 8.37 | PVC | 0.009 | 130
CO-214 | 134.2 | 8 | 0.0039 | 1.83 | 8.17 | PVC | 0.009 | 130
CO-215 | 145.2 | 8 | 0.0041 | 1.86 | 8.33 | PVC | 0.009 | 130
CO-216 | 136.4 | 8 | 0.0041 | 1.86 | 8.35 | PVC | 0.009 | 130
CO-217 | 139.3 | 8 | 0.004 | 1.85 | 8.26 | PVC | 0.009 | 130
CO-218 | 142.4 | 8 | 0.0039 | 1.83 | 8.17 | PVC | 0.009 | 130
CO-219 | 144.6 | 8 | 0.004 | 3.12 | 8.26 | PVC | 0.009 | 130
CO-220 | 142.6 | 8 | 0.004 | 3.12 | 8.26 | PVC | 0.009 | 130
CO-221 | 148.7 | 8 | 0.004 | 3.12 | 8.26 | PVC | 0.009 | 130
CO-222 | 141 | 8 | 0.004 | 3.12 | 8.26 | PVC | 0.009 | 130
CO-223 | 142.7 | 8 | 0.004 | 3.12 | 8.26 | PVC | 0.009 | 130
CO-224 | 146.1 | 8 | 0.004 | 3.12 | 8.25 | PVC | 0.009 | 130
CO-225 | 146.1 | 8 | 0.004 | 3.12 | 8.25 | PVC | 0.009 | 130
CO-226 | 147.1 | 8 | 0.004 | 3.12 | 8.25 | PVC | 0.009 | 130
CO-227 | 140.8 | 8 | 0.004 | 3.12 | 8.26 | PVC | 0.009 | 130
CO-228 | 143.6 | 8 | 0.004 | 3.12 | 8.26 | PVC | 0.009 | 130
CO-229 | 141.7 | 8 | 0.004 | 3.12 | 8.26 | PVC | 0.009 | 130
CO-230 | 138.4 | 8 | 0.004 | 3.28 | 8.26 | PVC | 0.009 | 130
CO-231 | 137.6 | 8 | 0.004 | 3.28 | 8.26 | PVC | 0.009 | 130
CO-232 | 143.8 | 8 | 0.004 | 3.28 | 8.26 | PVC | 0.009 | 130
CO-233 | 124.6 | 8 | 0.004 | 3.28 | 8.26 | PVC | 0.009 | 130
CO-234 | 139.6 | 8 | 0.004 | 2.12 | 8.26 | PVC | 0.009 | 130
CO-235 | 139 | 8 | 0.004 | 2.12 | 8.26 | PVC | 0.009 | 130
CO-236 | 140.1 | 8 | 0.004 | 2.12 | 8.26 | PVC | 0.009 | 130
CO-237 | 137.9 | 8 | 0.004 | 2.12 | 8.25 | PVC | 0.009 | 130
CO-238 | 138.5 | 8 | 0.004 | 2.12 | 8.26 | PVC | 0.009 | 130
CO-239 | 135.5 | 8 | 0.004 | 2.12 | 8.26 | PVC | 0.009 | 130
CO-240 | 136 | 8 | 0.004 | 2.12 | 8.26 | PVC | 0.009 | 130
CO-241 | 135.1 | 8 | 0.004 | 2.12 | 8.26 | PVC | 0.009 | 130
CO-242 | 131.7 | 8 | 0.004 | 2.12 | 8.26 | PVC | 0.009 | 130
CO-243 | 121.2 | 8 | 0.004 | 0.38 | 8.25 | PVC | 0.009 | 130
CO-244 | 117.1 | 8 | 0.004 | 0.38 | 8.26 | PVC | 0.009 | 130
CO-245 | 118 | 8 | 0.004 | 2.12 | 8.26 | PVC | 0.009 | 130
CO-246 | 119.9 | 8 | 0.004 | 2.12 | 8.26 | PVC | 0.009 | 130
CO-247 | 109.8 | 8 | 0.004 | 2.12 | 8.26 | PVC | 0.009 | 130
CO-248 | 118.8 | 8 | 0.004 | 2.12 | 8.26 | PVC | 0.009 | 130
CO-249 | 116.7 | 8 | 0.004 | 2.12 | 8.26 | PVC | 0.009 | 130
CO-250 | 166.9 | 8 | 0.004 | 3.11 | 8.26 | PVC | 0.009 | 130
CO-251 | 164.6 | 8 | 0.004 | 3.11 | 8.26 | PVC | 0.009 | 130
CO-252 | 162.6 | 8 | 0.004 | 2.12 | 8.26 | PVC | 0.009 | 130
CO-253 | 150.6 | 8 | 0.004 | 2.12 | 8.26 | PVC | 0.009 | 130
CO-254 | 149.9 | 8 | 0.004 | 2.12 | 8.26 | PVC | 0.009 | 130
CO-255 | 153 | 8 | 0.004 | 2.12 | 8.26 | PVC | 0.009 | 130
CO-256 | 135.1 | 8 | 0.004 | 2.12 | 8.26 | PVC | 0.009 | 130
CO-257 | 140.1 | 8 | 0.004 | 2.12 | 8.26 | PVC | 0.009 | 130
CO-258 | 143.4 | 8 | 0.004 | 2.12 | 8.26 | PVC | 0.009 | 130
CO-259 | 143.3 | 8 | 0.004 | 2.12 | 8.26 | PVC | 0.009 | 130
CO-260 | 144.4 | 8 | 0.004 | 2.12 | 8.26 | PVC | 0.009 | 130
CO-261 | 155.5 | 8 | -0.0163 | 0.76 | 16.66 | PVC | 0.009 | 130
CO-262 | 154.9 | 8 | 0.004 | 2.58 | 8.26 | PVC | 0.009 | 130
CO-263 | 165.6 | 8 | 0.004 | 2.12 | 8.25 | PVC | 0.009 | 130
CO-264 | 161.8 | 8 | 0.004 | 2.12 | 8.26 | PVC | 0.009 | 130
CO-265 | 166.3 | 8 | 0.004 | 2.12 | 8.26 | PVC | 0.009 | 130
CO-266 | 136.7 | 8 | 0.004 | 2.16 | 5.72 | PVC | 0.013 | 130
CO-267 | 140.1 | 8 | 0.004 | 2.16 | 5.72 | PVC | 0.013 | 130
CO-268 | 139.4 | 8 | 0.004 | 2.16 | 5.72 | PVC | 0.013 | 130
CO-269 | 137.5 | 8 | 0.004 | 2.16 | 5.72 | PVC | 0.013 | 130
CO-270 | 126.2 | 8 | 0.004 | 2.16 | 5.72 | PVC | 0.013 | 130
CO-271 | 136.6 | 8 | 0.004 | 2.16 | 5.72 | PVC | 0.013 | 130
CO-272 | 127.7 | 8 | 0.004 | 2.16 | 5.71 | PVC | 0.013 | 130
CO-273 | 119.9 | 8 | 0.0049 | 2.33 | 6.34 | PVC | 0.013 | 130
CO-274 | 147.1 | 8 | 0.004 | 2.16 | 5.71 | PVC | 0.013 | 130
CO-275 | 148 | 8 | 0.004 | 2.16 | 5.72 | PVC | 0.013 | 130
CO-276 | 146.2 | 8 | 0.004 | 2.16 | 5.72 | PVC | 0.013 | 130
CO-277 | 147.1 | 8 | 0.004 | 2.16 | 5.71 | PVC | 0.013 | 130
CO-278 | 146.5 | 8 | 0.004 | 2.16 | 5.71 | PVC | 0.013 | 130
CO-279 | 147.4 | 8 | 0.004 | 2.16 | 5.72 | PVC | 0.013 | 130
CO-280 | 147.2 | 8 | 0.004 | 2.16 | 5.72 | PVC | 0.013 | 130
CO-281 | 146.9 | 8 | 0.004 | 2.16 | 5.72 | PVC | 0.013 | 130
CO-282 | 146.5 | 8 | 0.004 | 2.16 | 5.72 | PVC | 0.013 | 130
CO-283 | 146.4 | 8 | 0.004 | 2.16 | 5.71 | PVC | 0.013 | 130
CO-284 | 147.8 | 8 | 0.004 | 2.16 | 5.72 | PVC | 0.013 | 130
CO-285 | 146.4 | 8 | 0.004 | 2.16 | 5.72 | PVC | 0.013 | 130
CO-286 | 146.1 | 8 | 0.004 | 2.16 | 5.71 | PVC | 0.013 | 130
CO-287 | 144.4 | 8 | 0.004 | 2.16 | 5.72 | PVC | 0.013 | 130
CO-288 | 146.4 | 8 | 0.004 | 2.16 | 5.71 | PVC | 0.013 | 130
CO-289 | 142.2 | 8 | 0.004 | 2.25 | 5.71 | PVC | 0.013 | 130
CO-290 | 143.4 | 8 | 0.004 | 2.25 | 5.72 | PVC | 0.013 | 130
CO-291 | 140.5 | 8 | 0.004 | 2.25 | 5.71 | PVC | 0.013 | 130
CO-292 | 144.1 | 8 | 0.004 | 2.25 | 5.71 | PVC | 0.013 | 130
CO-293 | 143.4 | 8 | 0.004 | 1.88 | 5.72 | PVC | 0.013 | 130
CO-294 | 139.8 | 8 | 0.004 | 1.88 | 5.72 | PVC | 0.013 | 130
CO-295 | 141.3 | 8 | 0.004 | 1.88 | 5.72 | PVC | 0.013 | 130
CO-296 | 143.4 | 8 | 0.004 | 1.88 | 5.72 | PVC | 0.013 | 130
CO-297 | 139.8 | 8 | 0.004 | 1.88 | 5.72 | PVC | 0.013 | 130
CO-298 | 144.1 | 8 | 0.004 | 1.88 | 5.71 | PVC | 0.013 | 130
CO-299 | 142.7 | 8 | 0.004 | 1.88 | 5.72 | PVC | 0.013 | 130
CO-300 | 141.3 | 8 | 0.004 | 1.88 | 5.72 | PVC | 0.013 | 130
CO-301 | 142 | 8 | 0.004 | 1.88 | 5.72 | PVC | 0.013 | 130
CO-302 | 140.5 | 8 | 0.004 | 1.88 | 5.71 | PVC | 0.013 | 130
CO-303 | 144.1 | 8 | 0.004 | 1.88 | 5.71 | PVC | 0.013 | 130
CO-304 | 145.8 | 8 | 0.004 | 1.88 | 5.72 | PVC | 0.013 | 130
CO-305 | 147.1 | 8 | 0.004 | 2.27 | 5.71 | PVC | 0.013 | 130
CO-306 | 146.1 | 8 | 0.004 | 2.27 | 5.72 | PVC | 0.013 | 130
CO-307 | 146.6 | 8 | 0.004 | 2.27 | 5.72 | PVC | 0.013 | 130
CO-308 | 146.4 | 8 | 0.004 | 2.27 | 5.72 | PVC | 0.013 | 130
CO-309 | 146 | 8 | 0.004 | 2.27 | 5.72 | PVC | 0.013 | 130
CO-310 | 145.7 | 8 | 0.004 | 2.27 | 5.72 | PVC | 0.013 | 130
CO-311 | 146.9 | 8 | 0.004 | 2.27 | 5.72 | PVC | 0.013 | 130
CO-312 | 147.1 | 8 | 0.004 | 2.27 | 5.72 | PVC | 0.013 | 130
CO-313 | 146.1 | 8 | 0.004 | 2.27 | 5.71 | PVC | 0.013 | 130
CO-314 | 147 | 8 | 0.004 | 2.27 | 5.72 | PVC | 0.013 | 130
CO-315 | 124.7 | 8 | 0.004 | 2.27 | 5.72 | PVC | 0.013 | 130
CO-316 | 147.2 | 8 | 0.004 | 2.27 | 5.72 | PVC | 0.013 | 130
CO-317 | 146.4 | 8 | 0.004 | 2.27 | 5.72 | PVC | 0.013 | 130
CO-318 | 146.4 | 8 | 0.004 | 2.27 | 5.71 | PVC | 0.013 | 130
CO-319 | 147.1 | 8 | 0.004 | 2.27 | 5.71 | PVC | 0.013 | 130
CO-320 | 146.9 | 8 | 0.004 | 2.27 | 5.72 | PVC | 0.013 | 130
CO-321 | 144.5 | 8 | 0.004 | 2.27 | 5.71 | PVC | 0.013 | 130
CO-322 | 145.4 | 8 | 0.004 | 2.27 | 5.72 | PVC | 0.013 | 130
CO-323 | 146.9 | 8 | 0.004 | 2.27 | 5.72 | PVC | 0.013 | 130
CO-324 | 145.8 | 8 | 0.004 | 2.27 | 5.72 | PVC | 0.013 | 130
CO-325 | 145.8 | 8 | 0.004 | 2.27 | 5.72 | PVC | 0.013 | 130
CO-326 | 147.6 | 8 | 0.004 | 2.27 | 5.72 | PVC | 0.013 | 130
CO-327 | 152.9 | 8 | 0.004 | 2.27 | 5.72 | PVC | 0.013 | 130
CO-328 | 145.4 | 8 | 0.004 | 2.27 | 5.72 | PVC | 0.013 | 130
CO-329 | 146.8 | 8 | 0.004 | 2.21 | 5.71 | PVC | 0.013 | 130
CO-330 | 147.5 | 8 | 0.004 | 2.22 | 5.72 | PVC | 0.013 | 130
CO-331 | 146.7 | 8 | 0.004 | 2.22 | 5.72 | PVC | 0.013 | 130
CO-332 | 145.9 | 8 | 0.004 | 2.22 | 5.72 | PVC | 0.013 | 130
CO-333 | 146.4 | 8 | 0.004 | 2.21 | 5.71 | PVC | 0.013 | 130
CO-334 | 170 | 8 | 0.004 | 2.22 | 5.72 | PVC | 0.013 | 130
CO-335 | 144.4 | 8 | 0.004 | 2.22 | 5.72 | PVC | 0.013 | 130
CO-336 | 147.5 | 8 | 0.004 | 2.22 | 5.72 | PVC | 0.013 | 130
CO-337 | 147.6 | 8 | 0.004 | 2.22 | 5.72 | PVC | 0.013 | 130
CO-338 | 147.3 | 8 | 0.004 | 2.22 | 5.72 | PVC | 0.013 | 130
CO-339 | 147 | 8 | 0.004 | 2.22 | 5.72 | PVC | 0.013 | 130
CO-340 | 146.7 | 8 | 0.004 | 2.22 | 5.72 | PVC | 0.013 | 130
CO-341 | 144.3 | 8 | 0.004 | 2.22 | 5.72 | PVC | 0.013 | 130
CO-342 | 148.6 | 8 | 0.004 | 2.22 | 5.72 | PVC | 0.013 | 130
CO-343 | 148.6 | 8 | 0.004 | 2.22 | 5.72 | PVC | 0.013 | 130
CO-344 | 142.3 | 8 | 0.004 | 2.22 | 5.72 | PVC | 0.013 | 130
CO-345 | 151.1 | 8 | 0.004 | 2.22 | 5.72 | PVC | 0.013 | 130
CO-346 | 95.4 | 8 | 0.004 | 2.22 | 5.72 | PVC | 0.013 | 130
CO-347 | 98.2 | 8 | 0.004 | 2.21 | 5.71 | PVC | 0.013 | 130
CO-348 | 133.4 | 8 | 0.004 | 2.22 | 5.72 | PVC | 0.013 | 130
CO-349 | 133.3 | 8 | 0.004 | 2.21 | 5.71 | PVC | 0.013 | 130
CO-350 | 132.4 | 8 | 0.004 | 2.22 | 5.72 | PVC | 0.013 | 130
CO-351 | 133.3 | 8 | 0.004 | 2.21 | 5.71 | PVC | 0.013 | 130
CO-352 | 132.4 | 8 | 0.004 | 2.22 | 5.72 | PVC | 0.013 | 130
CO-353 | 133.3 | 8 | 0.004 | 2.21 | 5.71 | PVC | 0.013 | 130
CO-354 | 134.2 | 8 | 0.004 | 2.22 | 5.72 | PVC | 0.013 | 130
CO-355 | 145.7 | 8 | 0.004 | 2.07 | 5.72 | PVC | 0.013 | 130
CO-356 | 147.1 | 8 | 0.004 | 2.07 | 5.71 | PVC | 0.013 | 130
CO-357 | 147.6 | 8 | 0.004 | 2.07 | 5.72 | PVC | 0.013 | 130
CO-358 | 143.5 | 8 | 0.004 | 2.07 | 5.71 | PVC | 0.013 | 130
CO-359 | 146.3 | 8 | 0.004 | 2.07 | 5.72 | PVC | 0.013 | 130
CO-360 | 146.3 | 8 | 0.004 | 2.07 | 5.72 | PVC | 0.013 | 130
CO-361 | 145 | 8 | 0.004 | 2.07 | 5.72 | PVC | 0.013 | 130
CO-362 | 147.8 | 8 | 0.004 | 2.07 | 5.71 | PVC | 0.013 | 130
CO-363 | 146.4 | 8 | 0.004 | 2.07 | 5.72 | PVC | 0.013 | 130
CO-364 | 146.4 | 8 | 0.004 | 2.07 | 5.72 | PVC | 0.013 | 130
CO-365 | 143.1 | 8 | 0.004 | 2.07 | 5.72 | PVC | 0.013 | 130
CO-366 | 147.6 | 8 | 0.004 | 2.07 | 5.72 | PVC | 0.013 | 130
CO-367 | 147 | 8 | 0.004 | 2.07 | 5.72 | PVC | 0.013 | 130
CO-368 | 146.5 | 8 | 0.004 | 2.07 | 5.71 | PVC | 0.013 | 130
CO-369 | 147.7 | 8 | 0.004 | 2.07 | 5.72 | PVC | 0.013 | 130
CO-370 | 146.4 | 8 | 0.004 | 2.07 | 5.72 | PVC | 0.013 | 130
CO-371 | 145.1 | 8 | 0.004 | 2.07 | 5.71 | PVC | 0.013 | 130
CO-372 | 143 | 8 | 0.004 | 2.07 | 5.72 | PVC | 0.013 | 130
CO-373 | 144.7 | 8 | 0.004 | 1.81 | 5.72 | PVC | 0.013 | 130
CO-374 | 142.6 | 8 | 0.004 | 1.85 | 5.72 | PVC | 0.013 | 130
CO-375 | 145.2 | 8 | 0.004 | 1.84 | 5.71 | PVC | 0.013 | 130
CO-376 | 142.9 | 8 | 0.004 | 1.81 | 5.72 | PVC | 0.013 | 130
CO-377 | 140.8 | 8 | 0.004 | 1.81 | 5.72 | PVC | 0.013 | 130
CO-378 | 145.2 | 8 | 0.004 | 1.84 | 5.71 | PVC | 0.013 | 130
CO-379 | 143 | 8 | 0.004 | 1.85 | 5.72 | PVC | 0.013 | 130
CO-380 | 139.3 | 8 | 0.004 | 1.85 | 5.72 | PVC | 0.013 | 130
CO-381 | 136.3 | 8 | 0.004 | 1.81 | 5.72 | PVC | 0.013 | 130
CO-382 | 147.4 | 8 | 0.004 | 1.81 | 5.71 | PVC | 0.013 | 130
CO-383 | 140.3 | 8 | 0.004 | 1.85 | 5.72 | PVC | 0.013 | 130
CO-384 | 146.6 | 8 | 0.004 | 1.81 | 5.72 | PVC | 0.013 | 130
CO-385 | 140.7 | 8 | 0.004 | 1.81 | 5.72 | PVC | 0.013 | 130
CO-386 | 143.6 | 8 | 0.004 | 1.85 | 5.72 | PVC | 0.013 | 130
CO-387 | 146.4 | 8 | 0.004 | 1.84 | 5.72 | PVC | 0.013 | 130
CO-388 | 143.6 | 8 | 0.004 | 1.81 | 5.72 | PVC | 0.013 | 130
CO-389 | 140.7 | 8 | 0.004 | 1.81 | 5.72 | PVC | 0.013 | 130
CO-390 | 140.7 | 8 | 0.004 | 1.84 | 5.72 | PVC | 0.013 | 130
CO-391 | 142.2 | 8 | 0.004 | 1.84 | 5.71 | PVC | 0.013 | 130
CO-392 | 145 | 8 | 0.004 | 1.81 | 5.72 | PVC | 0.013 | 130
CO-393 | 143.6 | 8 | 0.004 | 1.81 | 5.72 | PVC | 0.013 | 130
CO-394 | 143.6 | 8 | 0.004 | 1.85 | 5.72 | PVC | 0.013 | 130
CO-395 | 140.7 | 8 | 0.004 | 1.84 | 5.72 | PVC | 0.013 | 130
CO-396 | 140.7 | 8 | 0.004 | 1.81 | 5.72 | PVC | 0.013 | 130
CO-397 | 149.2 | 8 | 0.004 | 1.84 | 5.72 | PVC | 0.013 | 130
CO-398 | 111.4 | 8 | 0.004 | 1.85 | 5.72 | PVC | 0.013 | 130
CO-399 | 140.7 | 8 | 0.004 | 1.84 | 5.72 | PVC | 0.013 | 130
CO-400 | 146 | 8 | 0.004 | 1.81 | 5.72 | PVC | 0.013 | 130
CO-401 | 145.1 | 8 | 0.004 | 1.81 | 5.72 | PVC | 0.013 | 130
CO-402 | 142.1 | 8 | 0.004 | 1.81 | 5.72 | PVC | 0.013 | 130
CO-403 | 140.3 | 8 | 0.004 | 1.42 | 5.72 | PVC | 0.013 | 130
CO-404 | 137.8 | 8 | 0.004 | 1.42 | 5.72 | PVC | 0.013 | 130
CO-405 | 137.2 | 8 | 0.004 | 1.42 | 5.72 | PVC | 0.013 | 130
CO-406 | 138.4 | 8 | 0.004 | 1.42 | 5.72 | PVC | 0.013 | 130
CO-407 | 138.4 | 8 | 0.004 | 1.42 | 5.72 | PVC | 0.013 | 130
CO-408 | 139.5 | 8 | 0.004 | 1.42 | 5.72 | PVC | 0.013 | 130
CO-409 | 142.4 | 8 | 0.004 | 1.42 | 5.72 | PVC | 0.013 | 130
CO-410 | 137.2 | 8 | 0.004 | 1.42 | 5.72 | PVC | 0.013 | 130
CO-411 | 142.9 | 8 | 0.004 | 1.26 | 5.72 | PVC | 0.013 | 130
CO-412 | 138.4 | 8 | 0.004 | 1.26 | 5.72 | PVC | 0.013 | 130
CO-413 | 145.9 | 8 | 0.004 | 1.26 | 5.72 | PVC | 0.013 | 130
CO-414 | 143.1 | 8 | 0.004 | 1.26 | 5.72 | PVC | 0.013 | 130
CO-415 | 137.5 | 8 | 0.004 | 1.26 | 5.72 | PVC | 0.013 | 130
CO-416 | 138.5 | 8 | 0.004 | 1.26 | 5.72 | PVC | 0.013 | 130
CO-417 | 138.5 | 8 | 0.004 | 1.26 | 5.72 | PVC | 0.013 | 130
CO-418 | 121.1 | 8 | 0.004 | 1.26 | 5.72 | PVC | 0.013 | 130
CO-419 | 132.3 | 8 | 0.004 | 1.03 | 5.71 | PVC | 0.013 | 130
CO-420 | 129.5 | 8 | 0.004 | 1.03 | 5.72 | PVC | 0.013 | 130
CO-421 | 134 | 8 | 0.004 | 1.03 | 5.71 | PVC | 0.013 | 130
CO-422 | 129.5 | 8 | 0.004 | 1.03 | 5.72 | PVC | 0.013 | 130
CO-423 | 125.1 | 8 | 0.004 | 1.03 | 5.71 | PVC | 0.013 | 130
CO-424 | 137.4 | 8 | 0.004 | 1.03 | 5.72 | PVC | 0.013 | 130
CO-425 | 145.5 | 8 | 0.004 | 1.03 | 5.72 | PVC | 0.013 | 130
CO-426 | 138.4 | 8 | 0.004 | 1.03 | 5.72 | PVC | 0.013 | 130
CO-427 | 143.1 | 8 | 0.004 | 1.03 | 5.72 | PVC | 0.013 | 130
CO-428 | 129.4 | 8 | 0.004 | 1.03 | 5.72 | PVC | 0.013 | 130
CO-429 | 118 | 8 | 0.004 | 1.42 | 5.72 | PVC | 0.013 | 130
CO-430 | 96 | 8 | 0.004 | 1.42 | 5.71 | PVC | 0.013 | 130
CO-431 | 116.8 | 8 | 0.004 | 1.42 | 5.72 | PVC | 0.013 | 130
CO-432 | 105.3 | 8 | 0.004 | 1.42 | 5.72 | PVC | 0.013 | 130
CO-433 | 146.3 | 8 | 0.004 | 1.42 | 5.72 | PVC | 0.013 | 130
CO-434 | 145.5 | 8 | 0.004 | 1.42 | 5.72 | PVC | 0.013 | 130
CO-435 | 137.5 | 8 | 0.004 | 1.35 | 5.72 | PVC | 0.013 | 130
CO-436 | 143 | 8 | 0.004 | 1.35 | 5.72 | PVC | 0.013 | 130
CO-437 | 140.8 | 8 | 0.004 | 1.35 | 5.72 | PVC | 0.013 | 130
CO-438 | 139.6 | 8 | 0.004 | 1.35 | 5.72 | PVC | 0.013 | 130
CO-439 | 142.5 | 8 | 0.004 | 1.35 | 5.71 | PVC | 0.013 | 130
CO-440 | 140.7 | 8 | 0.004 | 1.35 | 5.72 | PVC | 0.013 | 130
CO-441 | 138.9 | 8 | 0.004 | 1.35 | 5.71 | PVC | 0.013 | 130
CO-442 | 139.1 | 8 | 0.004 | 1.35 | 5.72 | PVC | 0.013 | 130
CO-443 | 144.2 | 8 | 0.004 | 1.35 | 5.71 | PVC | 0.013 | 130
CO-444 | 143 | 8 | 0.0039 | 1.34 | 5.65 | PVC | 0.013 | 130
CO-445 | 138.5 | 8 | 0.004 | 1.35 | 5.74 | PVC | 0.013 | 130
CO-446 | 138.5 | 8 | 0.004 | 1.35 | 5.72 | PVC | 0.013 | 130
CO-447 | 143 | 8 | 0.004 | 1.35 | 5.72 | PVC | 0.013 | 130
CO-448 | 139.6 | 8 | 0.004 | 1.34 | 5.69 | PVC | 0.013 | 130
CO-449 | 139.6 | 8 | 0.0041 | 1.36 | 5.79 | PVC | 0.013 | 130
CO-450 | 138.4 | 8 | 0.004 | 1.35 | 5.72 | PVC | 0.013 | 130
CO-451 | 136.2 | 8 | 0.004 | 1.35 | 5.71 | PVC | 0.013 | 130
CO-452 | 132.8 | 8 | 0.004 | 1.35 | 5.72 | PVC | 0.013 | 130
CO-453 | 133.5 | 8 | 0.004 | 1.26 | 5.72 | PVC | 0.013 | 130
CO-454 | 144.3 | 8 | 0.004 | 1.26 | 5.72 | PVC | 0.013 | 130
CO-455 | 140.7 | 8 | 0.004 | 1.26 | 5.72 | PVC | 0.013 | 130
CO-456 | 137.3 | 8 | 0.004 | 1.26 | 5.71 | PVC | 0.013 | 130
CO-457 | 139.6 | 8 | 0.004 | 1.26 | 5.71 | PVC | 0.013 | 130
CO-458 | 142.5 | 8 | 0.004 | 1.26 | 5.71 | PVC | 0.013 | 130
CO-459 | 132.2 | 8 | 0.004 | 1.35 | 5.72 | PVC | 0.013 | 130
CO-460 | 132.7 | 8 | 0.004 | 1.35 | 5.72 | PVC | 0.013 | 130
CO-461 | 138.7 | 8 | 0.004 | 1.35 | 5.72 | PVC | 0.013 | 130
CO-462 | 129.8 | 8 | 0.004 | 1.35 | 5.72 | PVC | 0.013 | 130
CO-463 | 133.2 | 8 | 0.004 | 1.35 | 5.72 | PVC | 0.013 | 130
CO-464 | 139.7 | 8 | 0.004 | 1.35 | 5.72 | PVC | 0.013 | 130
CO-465 | 136.4 | 8 | 0.004 | 1.35 | 5.72 | PVC | 0.013 | 130
CO-466 | 138.6 | 8 | 0.004 | 1.35 | 5.71 | PVC | 0.013 | 130
CO-467 | 107.1 | 8 | 0.004 | 1.93 | 8.25 | PVC | 0.009 | 130
CO-468 | 107.6 | 8 | 0.004 | 1.93 | 8.26 | PVC | 0.009 | 130
CO-469 | 119.6 | 8 | 0.004 | 1.93 | 8.25 | PVC | 0.009 | 130
CO-470 | 111.3 | 8 | 0.004 | 1.93 | 8.25 | PVC | 0.009 | 130
CO-471 | 107.1 | 8 | 0.004 | 1.93 | 8.25 | PVC | 0.009 | 130
CO-472 | 148.7 | 8 | 0.004 | 2.48 | 8.23 | PVC | 0.009 | 130
CO-473 | 144.9 | 8 | 0.0041 | 2.51 | 8.34 | PVC | 0.009 | 130
CO-474 | 146.3 | 8 | 0.004 | 2.5 | 8.29 | PVC | 0.009 | 130
CO-475 | 136.2 | 8 | 0.0041 | 2.09 | 8.36 | PVC | 0.009 | 130
CO-476 | 139.7 | 8 | 0.004 | 2.07 | 8.25 | PVC | 0.009 | 130
CO-477 | 143.3 | 8 | 0.0039 | 2.05 | 8.15 | PVC | 0.009 | 130
CO-478 | 133.4 | 8 | 0.0039 | 2.13 | 8.19 | PVC | 0.009 | 130
CO-479 | 142.6 | 8 | 0.0039 | 2.12 | 8.17 | PVC | 0.009 | 130
CO-480 | 138.7 | 8 | 0.004 | 2.15 | 8.28 | PVC | 0.009 | 130
CO-481 | 997.4 | 8 | 0.004 | 3.12 | 8.26 | PVC | 0.009 | 130
CO-482 | 147.2 | 8 | 0.004 | 2.27 | 5.72 | PVC | 0.013 | 130
CO-483 | 146.6 | 8 | 0.004 | 2.27 | 5.72 | PVC | 0.013 | 130
CO-484 | 147.3 | 8 | 0.004 | 2.27 | 5.72 | PVC | 0.013 | 130
CO-485 | 138.4 | 8 | -0.0043 | 0.67 | 8.53 | PVC | 0.009 | 130
CO-486 | 156.6 | 8 | 0.004 | 3.01 | 8.26 | PVC | 0.009 | 130
CO-487 | 165.6 | 8 | 0.004 | 3.12 | 8.26 | PVC | 0.009 | 130
CO-488 | 119.9 | 8 | 0.004 | 3.28 | 8.25 | PVC | 0.009 | 130
CO-489 | 124.3 | 8 | 0.004 | 2.16 | 5.72 | PVC | 0.013 | 130
CO-490 | 166.4 | 8 | 0.004 | 2.16 | 5.72 | PVC | 0.013 | 130
CO-491 | 108.7 | 8 | 0.004 | 2.25 | 5.71 | PVC | 0.013 | 130
CO-492 | 174.6 | 8 | 0.004 | 1.88 | 5.72 | PVC | 0.013 | 130
CO-493 | 131.5 | 8 | 0.004 | 2.27 | 5.72 | PVC | 0.013 | 130
CO-494 | 163.5 | 8 | 0.004 | 2.27 | 5.71 | PVC | 0.013 | 130
CO-495 | 161.7 | 8 | 0.004 | 2.22 | 5.72 | PVC | 0.013 | 130
CO-496 | 130.1 | 8 | 0.004 | 2.22 | 5.72 | PVC | 0.013 | 130
CO-497 | 141.6 | 8 | 0.004 | 2.21 | 5.71 | PVC | 0.013 | 130
CO-498 | 145.9 | 8 | 0.004 | 2.22 | 5.72 | PVC | 0.013 | 130
CO-499 | 147.3 | 8 | 0.004 | 2.22 | 5.72 | PVC | 0.013 | 130
CO-500 | 176.8 | 8 | 0.004 | 2.07 | 5.72 | PVC | 0.013 | 130
CO-501 | 116.4 | 8 | 0.004 | 2.07 | 5.72 | PVC | 0.013 | 130
CO-502 | 159.9 | 8 | 0.004 | 2.07 | 5.72 | PVC | 0.013 | 130
CO-503 | 131.8 | 8 | 0.004 | 2.07 | 5.72 | PVC | 0.013 | 130
CO-504 | 113.4 | 8 | 0.004 | 1.81 | 5.72 | PVC | 0.013 | 130
CO-505 | 171 | 8 | 0.004 | 1.81 | 5.72 | PVC | 0.013 | 130
CO-506 | 106.1 | 8 | 0.004 | 1.84 | 5.71 | PVC | 0.013 | 130
CO-507 | 176.8 | 8 | 0.004 | 1.84 | 5.72 | PVC | 0.013 | 130
CO-508 | 149.8 | 8 | 0.004 | 3.13 | 8.22 | PVC | 0.009 | 130
CO-509 | 124.4 | 8 | 0.004 | 2.22 | 5.72 | PVC | 0.013 | 130
CO-510 | 139.3 | 8 | 0.0045 | 3.43 | 8.76 | PVC | 0.009 | 130
CO-511 | 85 | 8 | 0.0058 | 3.57 | 9.91 | PVC | 0.009 | 130
CO-512 | 134.8 | 8 | 0.0043 | 2.23 | 5.96 | PVC | 0.013 | 130
CO-513 | 136.7 | 8 | 0.0039 | 2.61 | 5.64 | PVC | 0.013 | 130
CO-514 | 113.9 | 8 | 0.004 | 2.27 | 5.71 | PVC | 0.013 | 130
CO-515 | 105.4 | 8 | 0.004 | 2.21 | 5.71 | PVC | 0.013 | 130
CO-516 | 155.8 | 8 | 0.004 | 2.22 | 5.72 | PVC | 0.013 | 130
CO-517 | 110.5 | 8 | 0.004 | 2.22 | 5.72 | PVC | 0.013 | 130
CO-518 | 98.9 | 8 | 0.004 | 2.07 | 5.72 | PVC | 0.013 | 130
CO-519 | 123.5 | 8 | 0.004 | 1.81 | 5.71 | PVC | 0.013 | 130
CO-520 | 120.6 | 8 | 0.004 | 1.85 | 5.72 | PVC | 0.013 | 130
CO-521 | 130.6 | 12 | 0.0022 | 3.4 | 18.05 | PVC | 0.009 | 150
CO-522 | 138.3 | 12 | 0.0022 | 2.71 | 18.05 | PVC | 0.009 | 150
CO-523 | 109.5 | 12 | 0.0022 | 2.71 | 18.06 | PVC | 0.009 | 150
CO-524 | 136.4 | 12 | -0.1136 | 2.3 | 129.75 | PVC | 0.009 | 150
CO-525 | 149.3 | 12 | 0.008 | 2.85 | 23.77 | PVC | 0.013 | 130
CO-526 | 145.2 | 12 | 0.004 | 2.69 | 16.85 | PVC | 0.013 | 130
CO-527 | 277.4 | 14 | 0.0017 | 3.22 | 23.95 | PVC | 0.009 | 0
CO-528 | 166.4 | 14 | 0.0017 | 3.24 | 23.94 | PVC | 0.009 | 0
CO-529 | 328.2 | 14 | 0.0017 | 2.75 | 23.94 | PVC | 0.009 | 0
CO-530 | 328.4 | 14 | 0.0017 | 2.75 | 23.94 | PVC | 0.009 | 0
CO-531 | 328.2 | 14 | 0.0017 | 2.77 | 24.19 | PVC | 0.009 | 0
CO-532 | 328.5 | 14 | 0.0017 | 2.77 | 24.18 | PVC | 0.009 | 0
CO-533 | 328.3 | 14 | 0.0017 | 2.75 | 23.94 | PVC | 0.009 | 0
CO-534 | 416.4 | 14 | 0.0017 | 2.75 | 23.94 | PVC | 0.009 | 0
CO-535 | 283.6 | 14 | 0.0017 | 2.75 | 23.94 | PVC | 0.009 | 0
CO-536 | 283 | 14 | 0.0017 | 2.75 | 23.95 | PVC | 0.009 | 0
CO-537 | 199.4 | 14 | 0.0017 | 2.75 | 23.95 | PVC | 0.009 | 0
CO-538 | 2902.2 | 14 | 0.0017 | 2.75 | 23.94 | PVC | 0.009 | 0
CO-539 | 118.1 | 14 | 0.0017 | 2.76 | 23.94 | PVC | 0.009 | 0
CO-540 | 288.1 | 14 | 0.0022 | 3.43 | 26.94 | PVC | 0.009 | 0
CO-541 | 278.1 | 14 | 0.0016 | 3.05 | 23.55 | PVC | 0.009 | 0
CO-542 | 260 | 14 | 0.0017 | 3.19 | 23.93 | PVC | 0.009 | 0
CO-543 | 1965.9 | 14 | 0.0016 | 3.25 | 23.35 | PVC | 0.009 | 0
CO-544 | 328.1 | 14 | 0.0037 | 3.67 | 35.48 | PVC | 0.009 | 150
CO-545 | 256.6 | 14 | 0.0017 | 3.03 | 23.94 | PVC | 0.009 | 0
CO-546 | 364.1 | 16 | 0.0012 | 3.12 | 28.46 | PVC | 0.009 | 0
CO-547 | 1583.7 | 16 | 0.0012 | 3.15 | 28.72 | PVC | 0.009 | 0
CO-548 | 244.4 | 16 | 0.0014 | 2.3 | 21.48 | PVC | 0.013 | 130
CO-549 | 280 | 16 | 0.0014 | 2.21 | 21.48 | PVC | 0.013 | 130
CO-550 | 253.7 | 16 | 0.0014 | 2.74 | 31.02 | PVC | 0.009 | 0
CO-551 | 234.3 | 16 | 0.0014 | 2.26 | 21.47 | PVC | 0.013 | 130
CO-552 | 284.1 | 16 | 0.0014 | 3.73 | 31.02 | PVC | 0.009 | 0
CO-553 | 244.4 | 16 | 0.0014 | 2.35 | 21.48 | PVC | 0.013 | 130
CO-554 | 681.9 | 16 | 0.0008 | 2.49 | 23.45 | PVC | 0.009 | 144.4
CO-555 | 209.5 | 16 | 0.0008 | 2.49 | 23.46 | PVC | 0.009 | 144.4
CO-556 | 133 | 16 | 0.0008 | 2.49 | 23.44 | PVC | 0.009 | 144.4
CO-557 | 280.6 | 18 | 0.0012 | 3.24 | 39.31 | PVC | 0.009 | 0
CO-558 | 284.7 | 18 | 0.0012 | 3.22 | 39.32 | PVC | 0.009 | 0
CO-559 | 277 | 18 | 0.0012 | 3.19 | 39.31 | PVC | 0.009 | 0
CO-560 | 281.9 | 18 | -0.0299 | 0.81 | 196.37 | PVC | 0.009 | 0
CO-561 | 137.1 | 18 | -0.0582 | 0.71 | 273.72 | PVC | 0.009 | 130
CO-562 | 137.8 | 18 | 0.0017 | 2.77 | 46.8 | PVC | 0.009 | 130
CO-563 | 147.8 | 18 | 0.0017 | 2.71 | 46.77 | PVC | 0.009 | 130
CO-564 | 256.6 | 18 | 0.0012 | 3.21 | 38.5 | PVC | 0.009 | 0