## Pipe
Label | Length (Scaled) (ft) | Material | Diameter (in) | Velocity (ft/s) | Hazen-Williams C | Flow (gal/s) | Headloss Gradient (ft/ft) | Headloss (ft)
P-1 | 940 | Steel | 1.3 | 0.27 | 100 | 0.02 | 0.001 | 0.69
P-2 | 1834 | Steel | 1.3 | 0.83 | 100 | 0.05 | 0.006 | 10.83
P-3 | 1859 | Steel | 1.3 | 0.83 | 100 | 0.05 | 0.006 | 10.97
P-4 | 2105 | Steel | 1.3 | 0.68 | 100 | 0.04 | 0.004 | 8.65
P-5 | 3356 | Steel | 1.3 | 1.07 | 100 | 0.07 | 0.009 | 31.38
P-6 | 311 | Steel | 1.3 | 0.48 | 100 | 0.03 | 0.002 | 0.67
P-7 | 1865 | Steel | 1.3 | 0.82 | 100 | 0.05 | 0.006 | 10.7
P-8 | 707 | Steel | 1.3 | 1.17 | 100 | 0.08 | 0.011 | 7.88
P-9 | 969 | Steel | 1.3 | 1.95 | 100 | 0.13 | 0.029 | 27.68
P-10 | 1385 | Steel | 1.3 | 1.71 | 100 | 0.11 | 0.022 | 31.05
P-11 | 1242 | Steel | 1.3 | 1.25 | 100 | 0.08 | 0.013 | 15.63
P-12 | 1243 | Steel | 1.3 | 1.45 | 100 | -0.09 | 0.016 | 20.44
P-13 | 307 | Steel | 1.3 | 1.42 | 100 | 0.09 | 0.016 | 4.85
P-14 | 1247 | Steel | 1.3 | 1.05 | 100 | 0.07 | 0.009 | 11.37
P-15 | 1547 | Steel | 1.3 | 0.61 | 100 | 0.04 | 0.003 | 5.18
P-16 | 1854 | Steel | 1.3 | 0.5 | 100 | 0.03 | 0.002 | 4.2
P-17 | 2764 | Steel | 1.3 | 1.32 | 100 | 0.09 | 0.014 | 38.3
P-18 | 1411 | Steel | 1.3 | 0.19 | 100 | 0.01 | 0 | 0.53
P-19 | 1301 | Steel | 1.3 | 1.43 | 100 | 0.09 | 0.016 | 21.01
P-20 | 2535 | Steel | 1.3 | 0.9 | 100 | 0.06 | 0.007 | 17.42
P-21 | 1237 | Steel | 1.3 | 1.28 | 100 | 0.08 | 0.013 | 16.2
P-22 | 353 | Steel | 1.3 | 0.41 | 100 | -0.03 | 0.002 | 0.57
P-23 | 1641 | Steel | 1.3 | 0.7 | 100 | -0.05 | 0.001 | 2.15
P-24 | 458 | Steel | 1.3 | 1.15 | 100 | 0.08 | 0.01 | 4.72
P-25 | 1020 | Steel | 1.3 | 1.46 | 100 | 0.1 | 0.016 | 16.43
P-26 | 1250 | Steel | 1.3 | 1.11 | 100 | 0.07 | 0.01 | 12.51
P-27 | 933 | Steel | 1.3 | 0.17 | 100 | 0.01 | 0 | 0.29
P-28 | 320 | Steel | 1.3 | 1.22 | 100 | -0.08 | 0.012 | 3.69
P-29 | 732 | Steel | 1.3 | 0.72 | 100 | 0.05 | 0.004 | 3.16
P-30 | 604 | Steel | 1.3 | 0.86 | 100 | 0.06 | 0.006 | 3.64
P-31 | 1248 | Steel | 1.3 | 1.08 | 100 | 0.07 | 0.01 | 11.96
P-32 | 1250 | Steel | 1.3 | 1.2 | 100 | 0.08 | 0.012 | 14.42
P-33 | 1582 | Steel | 1.3 | 1.22 | 100 | -0.08 | 0.012 | 18.91
P-34 | 1536 | Steel | 1.3 | 0.57 | 100 | 0.04 | 0.003 | 4.43
P-35 | 1552 | Steel | 1.3 | 0.95 | 100 | 0.06 | 0.007 | 11.64
P-36 | 304 | Steel | 1.6 | 1.82 | 100 | 0.18 | 0.019 | 5.9
P-37 | 622 | Steel | 1.6 | 2.18 | 100 | 0.22 | 0.027 | 16.82
P-38 | 2438 | Steel | 1.6 | 1.65 | 100 | 0.17 | 0.016 | 39.35
P-39 | 2446 | Steel | 1.6 | 1.63 | 100 | 0.17 | 0.016 | 38.7
P-40 | 2459 | Steel | 1.6 | 1.52 | 100 | 0.15 | 0.014 | 34.11
P-41 | 1119 | Steel | 1.6 | 1.56 | 100 | 0.16 | 0.015 | 16.28
P-42 | 590 | Steel | 2 | 0.51 | 100 | 0.08 | 0.001 | 0.83
P-43 | 888 | Steel | 2 | 2.16 | 100 | 0.34 | 0.02 | 18.14
P-44 | 213 | Steel | 2 | 1.53 | 100 | 0.24 | 0.011 | 2.31
P-45 | 281 | Steel | 2 | 1.74 | 100 | 0.27 | 0.014 | 3.84
P-46 | 644 | Steel | 2 | 1.03 | 100 | 0.16 | 0.005 | 3.35
P-47 | 261 | Steel | 2 | 2.09 | 100 | 0.33 | 0.019 | 5.04
P-48 | 279 | Steel | 2 | 1.51 | 100 | 0.24 | 0.011 | 2.96
P-49 | 578 | Steel | 2 | 1.89 | 100 | 0.3 | 0.016 | 9.28
P-50 | 3686 | Steel | 2 | 1.28 | 100 | 0.21 | 0.008 | 28.12
P-51 | 263 | Steel | 2 | 0.72 | 100 | 0.12 | 0.003 | 0.69
P-52 | 313 | Steel | 2.6 | 1.23 | 100 | 0.33 | 0.005 | 1.66
P-53 | 285 | Steel | 2.6 | 0.56 | 100 | 0.15 | 0.001 | 0.36
P-54 | 1189 | Steel | 2.6 | 1.6 | 100 | 0.43 | 0.009 | 10.26
P-55 | 353 | Steel | 2.6 | 1.11 | 100 | 0.31 | 0.004 | 1.53
P-56 | 1211 | Steel | 2.6 | 1.41 | 100 | 0.39 | 0.007 | 8.11
P-57 | 1840 | Steel | 2.6 | 1.45 | 100 | 0.4 | 0.007 | 13.04
P-58 | 846 | Steel | 2.6 | 1.45 | 100 | 0.4 | 0.007 | 6
P-59 | 1871 | Steel | 2.6 | 1.11 | 100 | 0.31 | 0.004 | 8.13
P-60 | 593 | Steel | 2.6 | 0.87 | 100 | 0.24 | 0.003 | 1.62
P-61 | 320 | Steel | 3 | 1.32 | 100 | 0.48 | 0.005 | 1.61
P-62 | 647 | Steel | 3 | 1.41 | 100 | 0.52 | 0.006 | 3.67
P-63 | 318 | Steel | 3 | 1.74 | 100 | 0.64 | 0.008 | 2.67
P-64 | 633 | Steel | 3 | 1.48 | 100 | 0.54 | 0.006 | 3.94
P-65 | 612 | Steel | 3 | 1.08 | 100 | 0.38 | 0.004 | 2.16
P-66 | 2464 | Steel | 3 | 2.05 | 100 | 0.73 | 0.012 | 28.66
P-67 | 869 | Steel | 3 | 1.09 | 100 | 0.4 | 0.004 | 3.07
P-68 | 1246 | Steel | 3 | 2.01 | 100 | 0.74 | 0.011 | 13.65
P-69 | 3688 | Steel | 3 | 1.65 | 100 | 0.61 | 0.008 | 28.17
P-70 | 937 | Steel | 3 | 1.09 | 100 | 0.4 | 0.004 | 3.31
P-71 | 324 | Steel | 3 | 1.88 | 100 | 0.69 | 0.01 | 3.15
P-72 | 567 | Steel | 3 | 1.09 | 100 | 0.4 | 0.004 | 2
P-73 | 187 | Steel | 3 | 1.09 | 100 | 0.4 | 0.004 | 0.66
P-74 | 541 | Steel | 3 | 1.09 | 100 | 0.4 | 0.004 | 1.91
P-75 | 223 | Steel | 3 | 1.09 | 100 | 0.4 | 0.004 | 0.79
P-76 | 339 | Steel | 3 | 1.51 | 100 | 0.56 | 0.006 | 2.2
P-77 | 491 | Steel | 3 | 1.57 | 100 | 0.57 | 0.007 | 3.37
P-78 | 967 | Steel | 3 | 1.09 | 100 | 0.4 | 0.004 | 3.41
P-79 | 302 | Steel | 3 | 1.51 | 100 | 0.56 | 0.006 | 1.96
P-80 | 312 | Steel | 3 | 1.56 | 100 | 0.57 | 0.007 | 2.14
P-81 | 248 | Steel | 3 | 1.4 | 100 | 0.51 | 0.006 | 1.39
P-82 | 1828 | Steel | 3 | 1.34 | 100 | 0.49 | 0.005 | 9.5
P-83 | 1235 | Steel | 3 | 1.59 | 100 | 0.58 | 0.007 | 8.79
P-84 | 1377 | Steel | 3 | 1.25 | 100 | 0.46 | 0.005 | 6.26
P-85 | 859 | Steel | 3 | 1.9 | 100 | 0.7 | 0.01 | 8.53
P-86 | 213 | Steel | 3 | 2.91 | 100 | 1.07 | 0.022 | 4.63
P-87 | 970 | Steel | 3 | 1.71 | 100 | 0.63 | 0.008 | 7.87
P-88 | 937 | Steel | 3 | 1.9 | 100 | 0.7 | 0.01 | 9.29
P-89 | 1848 | Steel | 3 | 2.18 | 100 | 0.8 | 0.013 | 23.54
P-90 | 368 | Steel | 3 | 2.1 | 100 | 0.77 | 0.012 | 4.37
P-91 | 317 | Steel | 3 | 2.15 | 100 | 0.79 | 0.012 | 3.92
P-92 | 1189 | Steel | 3 | 1.74 | 100 | 0.64 | 0.008 | 10
P-93 | 548 | Steel | 3.9 | 2.96 | 100 | 1.84 | 0.017 | 9.06
P-94 | 536 | Steel | 3.9 | 1.38 | 100 | 0.86 | 0.004 | 2.16
P-95 | 1017 | Steel | 3.9 | 1.73 | 100 | 1.07 | 0.006 | 6.23
P-96 | 101 | Steel | 3.9 | 1.84 | 100 | 1.14 | 0.007 | 0.69
P-97 | 320 | Steel | 3.9 | 2.39 | 100 | 1.49 | 0.011 | 3.57
P-98 | 315 | Steel | 3.9 | 1.44 | 100 | 0.89 | 0.004 | 1.37
P-99 | 328 | Steel | 3.9 | 1.74 | 100 | 1.08 | 0.006 | 2.04
P-100 | 294 | Steel | 3.9 | 1.77 | 100 | 1.1 | 0.006 | 1.87
P-101 | 1646 | Steel | 4.9 | 1.81 | 100 | 1.78 | 0.005 | 8.41
P-102 | 50 | Steel | 4.9 | 2.53 | 100 | 2.47 | 0.009 | 0.47
P-103 | 748 | Steel | 4.9 | 1.95 | 100 | 1.91 | 0.006 | 4.38
P-104 | 42 | Steel | 4.9 | 1.65 | 100 | 1.61 | 0.004 | 0.18
P-105 | 925 | Steel | 4.9 | 1.46 | 100 | 1.43 | 0.003 | 3.16
P-106 | 300 | Steel | 4.9 | 1.78 | 100 | 1.74 | 0.005 | 1.48
P-107 | 318 | Steel | 4.9 | 2.11 | 100 | 2.06 | 0.007 | 2.14
P-108 | 327 | Steel | 4.9 | 2.44 | 100 | 2.39 | 0.009 | 2.89
P-109 | 445 | Steel | 4.9 | 2.3 | 100 | 2.25 | 0.008 | 3.53
P-110 | 353 | Steel | 4.9 | 2.07 | 100 | 2.03 | 0.007 | 2.31
P-111 | 550 | Steel | 4.9 | 2.06 | 100 | 2.02 | 0.006 | 3.56
P-112 | 185 | Steel | 4.9 | 2.3 | 100 | 2.25 | 0.008 | 1.47
P-113 | 513 | Steel | 4.9 | 1.93 | 100 | 1.89 | 0.006 | 2.96
P-114 | 305 | Steel | 4.9 | 1.58 | 100 | 1.55 | 0.004 | 1.21
P-115 | 318 | Steel | 4.9 | 1.23 | 100 | 1.2 | 0.002 | 0.79
P-116 | 1225 | Steel | 5.9 | 2.64 | 100 | 3.75 | 0.008 | 10.12
P-117 | 1604 | Steel | 5.9 | 2.98 | 100 | 4.24 | 0.01 | 16.61
P-118 | 315 | Steel | 5.9 | 2.18 | 100 | 3.1 | 0.006 | 1.82
P-119 | 3366 | Steel | 5.9 | 2.53 | 100 | 3.59 | 0.008 | 25.6
P-120 | 313 | Steel | 5.9 | 1.91 | 100 | 2.71 | 0.005 | 1.42
P-121 | 304 | Steel | 5.9 | 2.14 | 100 | 3.04 | 0.006 | 1.71
P-122 | 309 | Steel | 5.9 | 2.38 | 100 | 3.38 | 0.007 | 2.1
P-123 | 428 | Steel | 5.9 | 2.15 | 100 | 3.05 | 0.006 | 2.41
P-124 | 643 | Steel | 5.9 | 1.87 | 100 | 2.65 | 0.004 | 2.79
P-125 | 671 | Steel | 5.9 | 3.45 | 100 | 4.9 | 0.014 | 9.11
P-126 | 294 | Steel | 7.9 | 1.75 | 100 | 4.46 | 0.003 | 0.81
P-127 | 585 | Steel | 7.9 | 1.76 | 100 | 4.49 | 0.003 | 1.63
P-128 | 926 | Steel | 7.9 | 1.63 | 100 | 4.14 | 0.002 | 2.22
P-129 | 261 | Steel | 7.9 | 2.61 | 100 | 6.65 | 0.006 | 1.5
P-130 | 1326 | Steel | 9.8 | 1.98 | 100 | 7.74 | 0.003 | 3.54
P-131 | 291 | Steel | 9.8 | 2.55 | 100 | 9.98 | 0.004 | 1.24
P-132 | 314 | Steel | 9.8 | 2.75 | 100 | 10.79 | 0.005 | 1.55
P-133 | 485 | Steel | 9.8 | 2.86 | 100 | 11.21 | 0.005 | 2.57
P-134 | 26 | Steel | 9.8 | 3.16 | 100 | 12.4 | 0.006 | 0.17
P-135 | 282 | Steel | 11.8 | 2.64 | 100 | 15 | 0.004 | 1.04
P-136 | 336 | Steel | 11.8 | 2.5 | 100 | 14.18 | 0.003 | 1.11
P-137 | 309 | Steel | 11.8 | 2.9 | 100 | 16.46 | 0.004 | 1.35
P-138 | 309 | Steel | 11.8 | 2.85 | 100 | 16.19 | 0.004 | 1.31
P-139 | 1 | Steel | 11.8 | 2.75 | 100 | 15.61 | 0.004 | 0
P-140 | 318 | Steel | 11.8 | 2.43 | 100 | 13.79 | 0.003 | 1
P-141 | 292 | Steel | 11.8 | 2.4 | 100 | 13.62 | 0.003 | 0.9
P-142 | 298 | Steel | 13.8 | 1.73 | 100 | 13.47 | 0.001 | 0.42
P-143 | 62 | Steel | 13.8 | 3.91 | 130 | 30.4 | 0.004 | 0.24
P-144 | 77 | Steel | 13.8 | 3.91 | 130 | 30.4 | 0.004 | 0.3
P-145 | 268 | Steel | 13.8 | 2.68 | 100 | 20.85 | 0.003 | 0.85
P-146 | 14 | Steel | 13.8 | 2.67 | 100 | 20.78 | 0.003 | 0.04
P-147 | 280 | Steel | 13.8 | 2.67 | 100 | 20.71 | 0.003 | 0.87
P-148 | 317 | Steel | 13.8 | 2.65 | 100 | 20.6 | 0.003 | 0.98
P-149 | 307 | Steel | 13.8 | 2.64 | 100 | 20.49 | 0.003 | 0.94
P-150 | 300 | Steel | 13.8 | 2.62 | 100 | 20.36 | 0.003 | 0.91
P-151 | 314 | Steel | 13.8 | 2.6 | 100 | 20.22 | 0.003 | 0.94
P-152 | 314 | Steel | 13.8 | 2.59 | 100 | 20.1 | 0.003 | 0.93
P-153 | 976 | Steel | 13.8 | 1.53 | 100 | 11.86 | 0.001 | 1.08
P-154 | 340 | Steel | 13.8 | 2.68 | 100 | 20.81 | 0.003 | 1.07
P-155 | 230 | Steel | 13.8 | 3.91 | 100 | 30.4 | 0.006 | 1.46
P-156 | 314 | Steel | 15.7 | 2.45 | 100 | 24.6 | 0.002 | 0.72
P-157 | 375 | Steel | 15.7 | 3.02 | 100 | 30.4 | 0.003 | 1.27
P-158 | 301 | Steel | 15.7 | 2.53 | 100 | 25.43 | 0.002 | 0.73

## Node
Label | Elevation (ft) | Demand (gal/s) | Hydraulic Grade (ft) | Pressure (psi)
J-01 | 931.03 | 0.4 | 1008.92 | 34
J-02 | 919.71 | 0.4 | 1009.82 | 39
J-03 | 922.62 | 0.4 | 1010.18 | 38
J-04 | 911.52 | 0.4 | 967.7 | 24
J-05 | 912.77 | 0.4 | 1013.52 | 44
J-06 | 931.05 | 0.4 | 1018.21 | 38
J-07 | 925.83 | 0.4 | 1012.35 | 37
J-08 | 905.64 | 0.4 | 1018.55 | 49
J-09 | 907.33 | 0.4 | 980.74 | 32
J-10 | 930.03 | 0.4 | 1023.89 | 41
J-11 | 907.1 | 0.4 | 1006.01 | 43
J-12 | 927.39 | 0.4 | 1021.64 | 41
J-13 | 929.21 | 0.4 | 1024.82 | 41
J-14 | 930.99 | 0.4 | 1025.35 | 41
J-15 | 927.88 | 0.4 | 1023.51 | 41
J-16 | 929.31 | 0.4 | 1024.88 | 41
J-17 | 931.08 | 0.4 | 1026.74 | 41
J-18 | 931.1 | 0.4 | 1026.92 | 41
J-19 | 916.41 | 0.4 | 1029.07 | 49
J-20 | 923.42 | 0.4 | 1032.7 | 47
J-21 | 930.41 | 0.4 | 1041.36 | 48
J-22 | 931.15 | 0.4 | 1028.74 | 42
J-23 | 927.42 | 0.4 | 1036.99 | 47
J-24 | 928.28 | 0.4 | 1037.68 | 47
J-25 | 926.02 | 0.4 | 1034.32 | 47
J-26 | 929.51 | 0.4 | 1026.85 | 42
J-27 | 931.68 | 0.4 | 1043.51 | 48
J-28 | 900.2 | 0.4 | 994.61 | 41
J-29 | 912.27 | 0.4 | 1026.62 | 49
J-30 | 929.26 | 0.4 | 1042.89 | 49
J-31 | 929.09 | 0.4 | 1044.3 | 50
J-32 | 927.28 | 0 | 1036.85 | 47
J-33 | 925.2 | 0.4 | 1032.93 | 47
J-34 | 893.96 | 0.4 | 996.66 | 44
J-35 | 894.92 | 0 | 997.45 | 44
J-36 | 899.98 | 0.4 | 1000.61 | 44
J-37 | 903.11 | 0.4 | 1004.29 | 44
J-38 | 903.1 | 0 | 1004.98 | 44
J-39 | 927.16 | 0.4 | 1040.01 | 49
J-40 | 926.58 | 0.4 | 1045.51 | 51
J-41 | 912.07 | 0.4 | 1021.7 | 47
J-42 | 900.24 | 0.4 | 1015.45 | 50
J-43 | 911.51 | 0 | 1029.68 | 51
J-44 | 905.01 | 0.4 | 1039.01 | 58
J-45 | 899.85 | 0.4 | 1005.33 | 46
J-46 | 905.17 | 0 | 1041.15 | 59
J-47 | 924.32 | 0.4 | 1041.49 | 51
J-48 | 903.01 | 0.4 | 1009.36 | 46
J-49 | 905.34 | 0 | 1043.1 | 60
J-50 | 903.02 | 0.4 | 1009.84 | 46
J-51 | 904.23 | 0.4 | 1018.57 | 49
J-52 | 903.04 | 0.4 | 1018.95 | 50
J-53 | 923.05 | 0.4 | 1048.46 | 54
J-54 | 899.76 | 0.4 | 1007.52 | 47
J-55 | 889.4 | 0.4 | 999.38 | 48
J-56 | 891.88 | 0.4 | 1000.63 | 47
J-57 | 893.25 | 0 | 1001.29 | 47
J-58 | 931.56 | 0 | 1054.34 | 53
J-59 | 910.59 | 0.4 | 1033.69 | 53
J-60 | 903.05 | 0 | 1023.58 | 52
J-61 | 930.08 | 0 | 1052.99 | 53
J-62 | 929.02 | 0 | 1051.68 | 53
J-63 | 929.02 | 0 | 1051.68 | 53
J-64 | 897.86 | 0.4 | 1021.58 | 54
J-65 | 919.74 | 0.4 | 1043.63 | 54
J-66 | 912.14 | 0.4 | 1038.43 | 55
J-67 | 926.89 | 0 | 1050.64 | 54
J-68 | 910.65 | 0 | 1031.99 | 53
J-69 | 920.4 | 0 | 1049.93 | 56
J-70 | 929.44 | 0 | 1055.27 | 54
J-71 | 910.63 | 0.4 | 1035.56 | 54
J-72 | 923.38 | 0 | 1049.53 | 55
J-73 | 910.62 | 0.4 | 1037.06 | 55
J-74 | 915.13 | 0.4 | 1053.85 | 60
J-75 | 926.85 | 0 | 1056.21 | 56
J-76 | 920.13 | 0 | 1048.53 | 56
J-77 | 912.78 | 0.4 | 1052.32 | 60
J-78 | 898.29 | 0.4 | 1036.46 | 60
J-79 | 915.29 | 0.4 | 1046.52 | 57
J-80 | 893.82 | 0.4 | 1020.09 | 55
J-81 | 923.76 | 0 | 1057.11 | 58
J-82 | 918.3 | 0.4 | 1053.46 | 58
J-83 | 914.37 | 0.4 | 1047.94 | 58
J-84 | 914.67 | 0 | 1047.63 | 58
J-85 | 914.21 | 0.4 | 1055.51 | 61
J-86 | 913.51 | 0.4 | 1049.65 | 59
J-87 | 919.3 | 0 | 1058.05 | 60
J-88 | 912.94 | 0.4 | 1051.75 | 60
J-89 | 915.28 | 0.4 | 1056.25 | 61
J-90 | 906.55 | 0 | 1047.21 | 61
J-91 | 905.84 | 0 | 1047.04 | 61
J-92 | 915.22 | 0 | 1059.03 | 62
J-93 | 913.26 | 0.4 | 1058.66 | 63
J-94 | 914.36 | 0 | 1059.91 | 63
J-95 | 914.36 | 0 | 1059.95 | 63
J-96 | 913.34 | 0.4 | 1060.88 | 64
J-97 | 913.36 | 0 | 1061.02 | 64
J-98 | 912.82 | 0 | 1061.87 | 64
J-99 | 889.6 | 0.4 | 1027.96 | 60
J-100 | 913.35 | 0 | 1061.69 | 64
J-101 | 894.62 | 0.4 | 1040.6 | 63
J-102 | 912.07 | 0.4 | 1061.71 | 65
J-103 | 912.25 | 0 | 1062.59 | 65
J-104 | 894.62 | 0.4 | 1041.84 | 64
J-105 | 904.02 | 0.4 | 1059.28 | 67
J-106 | 891 | 0.4 | 1031.53 | 61
J-107 | 894.41 | 0.4 | 1043.39 | 64
J-108 | 912 | 0 | 1064.59 | 66
J-109 | 912.07 | 0 | 1066.05 | 67
J-110 | 911.36 | 0 | 1063.32 | 66
J-111 | 895.54 | 0 | 1045.96 | 65