## Manhole
Label | Elevation (Ground) (ft) | Elevation (Invert) (ft) | Hydraulic Grade Line (Out) (ft) | Downstream Conduit Velocity (ft/s) | Downstream Conduit Flow (gal/s) | Downstream Conduit
MH-1 | 912.07 | 909.12 | 909.26 | 1.78 | 0.7 | CO-1
MH-2 | 912.07 | 898.82 | 898.96 | 1.78 | 0.7 | CO-2
MH-3 | 912.07 | 896.49 | 905.62 | 0.81 | 10.9 | CO-3
MH-4 | 912.07 | 908.27 | 908.7 | 3.2 | 8.7 | CO-4
MH-5 | 912.07 | 900 | 900.49 | 2.75 | 8.7 | CO-5
MH-6 | 912.07 | 899.58 | 900.65 | 3.26 | 29.8 | CO-6
MH-7 | 898.95 | 896 | 896.34 | 2.95 | 3.9 | CO-7
MH-8 | 898.95 | 896 | 896.34 | 2.95 | 3.9 | CO-8
MH-9 | 898.95 | 890.99 | 891.47 | 2.75 | 8.7 | CO-9
MH-10 | 898.95 | 896 | 896.16 | 1.93 | 0.96 | CO-10
MH-11 | 898.95 | 879.92 | 880.3 | 3.17 | 4.8 | CO-11
MH-12 | 898.95 | 882.84 | 883.18 | 2.93 | 3.84 | CO-12
MH-13 | 898.95 | 889.37 | 889.53 | 1.93 | 0.96 | CO-13
MH-14 | 898.95 | 896 | 896.16 | 1.93 | 0.96 | CO-14
MH-15 | 898.95 | 896 | 896.16 | 1.93 | 0.96 | CO-15
MH-16 | 898.95 | 887.89 | 890.81 | 0.76 | 1.92 | CO-16
MH-17 | 898.95 | 892.84 | 893.01 | 1.93 | 0.96 | CO-17
MH-18 | 898.95 | 896 | 896.16 | 1.93 | 0.96 | CO-18
MH-19 | 898.95 | 896 | 896.16 | 1.93 | 0.96 | CO-19
MH-20 | 912.07 | 909.12 | 909.21 | 1.03 | 0.2 | CO-20
MH-21 | 912.07 | 906.85 | 906.93 | 1.03 | 0.2 | CO-21
MH-22 | 912.07 | 902.49 | 903.61 | 3.15 | 29.8 | CO-22
MH-23 | 912.07 | 909.12 | 909.21 | 1.03 | 0.2 | CO-23
MH-24 | 912.07 | 909.12 | 909.24 | 1.26 | 0.4 | CO-24
MH-25 | 912.07 | 902.73 | 902.88 | 1.42 | 0.6 | CO-25
MH-26 | 912.07 | 903.88 | 904.03 | 1.42 | 0.6 | CO-26
MH-27 | 912.07 | 905.95 | 906.1 | 1.42 | 0.6 | CO-27
MH-28 | 912.07 | 907.99 | 908.13 | 1.42 | 0.6 | CO-28
MH-29 | 912.07 | 909.12 | 909.27 | 1.42 | 0.6 | CO-29
MH-30 | 905.51 | 902.56 | 902.69 | 1.35 | 0.5 | CO-30
MH-31 | 905.51 | 891.19 | 892.12 | 3.28 | 28.4 | CO-31
MH-32 | 905.51 | 902.56 | 902.68 | 1.26 | 0.4 | CO-32
MH-33 | 905.51 | 902.56 | 902.69 | 1.35 | 0.5 | CO-33
MH-34 | 905.51 | 892.55 | 893.46 | 3.25 | 27.5 | CO-34
MH-35 | 905.51 | 902.56 | 902.71 | 1.42 | 0.6 | CO-35
MH-36 | 905.51 | 902.56 | 902.69 | 1.35 | 0.5 | CO-36
MH-37 | 905.51 | 893.9 | 894.79 | 3.21 | 26.4 | CO-37
MH-38 | 905.51 | 902.56 | 902.79 | 1.85 | 1.5 | CO-38
MH-39 | 908.79 | 895.24 | 896.35 | 2.61 | 24.4 | CO-39
MH-40 | 905.51 | 902.56 | 902.79 | 1.81 | 1.4 | CO-40
MH-41 | 912.07 | 909.12 | 909.25 | 1.35 | 0.5 | CO-41
MH-42 | 898.95 | 896 | 896.29 | 2.07 | 2.3 | CO-42
MH-43 | 912.07 | 905.84 | 905.97 | 1.35 | 0.5 | CO-43
MH-44 | 898.95 | 886.18 | 886.52 | 2.22 | 3 | CO-44
MH-45 | 898.95 | 888.13 | 888.48 | 2.21 | 3 | CO-45
MH-46 | 898.95 | 896 | 896.34 | 2.22 | 3 | CO-46
MH-47 | 898.95 | 896 | 896.36 | 2.27 | 3.3 | CO-47
MH-48 | 912.07 | 887.83 | 888.62 | 2.24 | 14.6 | CO-48
MH-49 | 912.07 | 909.12 | 909.36 | 1.88 | 1.6 | CO-49
MH-50 | 905.51 | 888.09 | 888.4 | 2.23 | 2.7 | CO-50
MH-51 | 898.95 | 896 | 896.32 | 2.16 | 2.7 | CO-51
MH-52 | 912.07 | 909.12 | 909.26 | 1.78 | 0.7 | CO-52
MH-53 | 912.07 | 896.16 | 896.36 | 2.15 | 1.4 | CO-53
MH-54 | 912.07 | 909.12 | 909.26 | 1.78 | 0.7 | CO-54
MH-55 | 912.07 | 909.12 | 909.27 | 1.84 | 0.8 | CO-55
MH-56 | 912.07 | 898.77 | 899 | 2.35 | 1.9 | CO-56
MH-57 | 912.07 | 909.12 | 909.26 | 1.78 | 0.7 | CO-57
MH-58 | 912.07 | 901.51 | 901.69 | 2.01 | 1.1 | CO-58
MH-59 | 905.51 | 902.56 | 902.72 | 1.9 | 0.9 | CO-59
MH-60 | 912.07 | 909.12 | 909.26 | 1.78 | 0.7 | CO-60
MH-61 | 912.07 | 909.12 | 909.26 | 1.78 | 0.7 | CO-61
MH-62 | 905.51 | 902.56 | 905.51 | 0.36 | 0.9 | CO-62
MH-63 | 912.07 | 909.12 | 909.26 | 1.78 | 0.7 | CO-63
MH-64 | 912.07 | 902.56 | 902.72 | 1.9 | 0.9 | CO-64
MH-65 | 912.07 | 909.12 | 909.26 | 1.78 | 0.7 | CO-65
MH-66 | 912.07 | 899.28 | 907.86 | 0.71 | 9.5 | CO-66
MH-67 | 912.07 | 909.12 | 909.26 | 1.78 | 0.7 | CO-67
MH-68 | 912.07 | 909.12 | 909.26 | 1.78 | 0.7 | CO-68
MH-69 | 912.07 | 898.23 | 905.63 | 0.28 | 0.7 | CO-69
MH-70 | 912.07 | 909.12 | 909.34 | 2.28 | 1.7 | CO-70
MH-71 | 905.51 | 896.13 | 896.35 | 2.28 | 1.7 | CO-71
MH-72 | 912.07 | 909.12 | 909.34 | 2.28 | 1.7 | CO-72
MH-73 | 912.07 | 909.12 | 909.29 | 1.96 | 1 | CO-73
MH-74 | 912.07 | 909.12 | 909.28 | 1.9 | 0.9 | CO-74
MH-75 | 912.07 | 909.12 | 909.29 | 1.96 | 1 | CO-75
MH-76 | 912.07 | 897.24 | 897.94 | 3.22 | 16.2 | CO-76
MH-77 | 912.07 | 909.12 | 909.26 | 1.78 | 0.7 | CO-77
MH-78 | 905.51 | 895.21 | 895.92 | 3.24 | 16.8 | CO-78
MH-79 | 898.95 | 891.42 | 891.74 | 2.16 | 2.7 | CO-79
MH-80 | 912.07 | 908.09 | 908.23 | 1.78 | 0.7 | CO-80
MH-81 | 912.07 | 907.07 | 907.21 | 1.78 | 0.7 | CO-81
MH-82 | 912.07 | 906.04 | 906.18 | 1.78 | 0.7 | CO-82
MH-83 | 912.07 | 905.02 | 905.16 | 1.78 | 0.7 | CO-83
MH-84 | 912.07 | 904 | 904.14 | 1.78 | 0.7 | CO-84
MH-85 | 912.07 | 902.98 | 903.12 | 1.78 | 0.7 | CO-85
MH-86 | 912.07 | 901.96 | 902.1 | 1.78 | 0.7 | CO-86
MH-87 | 912.07 | 900.92 | 901.06 | 1.78 | 0.7 | CO-87
MH-88 | 912.07 | 899.9 | 900.04 | 1.78 | 0.7 | CO-88
MH-89 | 912.07 | 897.69 | 897.83 | 1.78 | 0.7 | CO-89
MH-90 | 912.07 | 899.91 | 900.05 | 1.78 | 0.7 | CO-90
MH-91 | 912.07 | 900.93 | 901.07 | 1.78 | 0.7 | CO-91
MH-92 | 912.07 | 901.97 | 902.11 | 1.78 | 0.7 | CO-92
MH-93 | 912.07 | 902.97 | 903.11 | 1.78 | 0.7 | CO-93
MH-94 | 912.07 | 904 | 904.14 | 1.78 | 0.7 | CO-94
MH-95 | 912.07 | 905.03 | 905.17 | 1.78 | 0.7 | CO-95
MH-96 | 912.07 | 906.05 | 906.19 | 1.78 | 0.7 | CO-96
MH-97 | 912.07 | 907.08 | 907.22 | 1.78 | 0.7 | CO-97
MH-98 | 912.07 | 908.1 | 908.24 | 1.78 | 0.7 | CO-98
MH-99 | 912.07 | 908.1 | 908.24 | 1.78 | 0.7 | CO-99
MH-100 | 912.07 | 907.07 | 907.21 | 1.78 | 0.7 | CO-100
MH-101 | 912.07 | 906.06 | 906.2 | 1.78 | 0.7 | CO-101
MH-102 | 912.07 | 905.02 | 905.16 | 1.78 | 0.7 | CO-102
MH-103 | 912.07 | 904 | 904.14 | 1.78 | 0.7 | CO-103
MH-104 | 912.07 | 902.98 | 903.11 | 1.78 | 0.7 | CO-104
MH-105 | 912.07 | 901.95 | 902.09 | 1.78 | 0.7 | CO-105
MH-106 | 912.07 | 900.93 | 901.07 | 1.78 | 0.7 | CO-106
MH-107 | 912.07 | 899.91 | 900.05 | 1.78 | 0.7 | CO-107
MH-108 | 912.07 | 899.9 | 900.04 | 1.78 | 0.7 | CO-108
MH-109 | 912.07 | 900.92 | 901.06 | 1.78 | 0.7 | CO-109
MH-110 | 912.07 | 901.94 | 902.08 | 1.78 | 0.7 | CO-110
MH-111 | 912.07 | 902.99 | 903.13 | 1.78 | 0.7 | CO-111
MH-112 | 912.07 | 904 | 904.14 | 1.78 | 0.7 | CO-112
MH-113 | 912.07 | 905.02 | 905.16 | 1.78 | 0.7 | CO-113
MH-114 | 912.07 | 906.04 | 906.18 | 1.78 | 0.7 | CO-114
MH-115 | 912.07 | 907.09 | 907.23 | 1.78 | 0.7 | CO-115
MH-116 | 912.07 | 908.1 | 908.24 | 1.78 | 0.7 | CO-116
MH-117 | 912.07 | 908.07 | 908.21 | 1.78 | 0.7 | CO-117
MH-118 | 912.07 | 907.05 | 908.05 | 0.28 | 0.7 | CO-118
MH-119 | 912.07 | 906.04 | 908.04 | 0.28 | 0.7 | CO-119
MH-120 | 912.07 | 905.02 | 908.04 | 0.28 | 0.7 | CO-120
MH-121 | 912.07 | 904 | 908.04 | 0.28 | 0.7 | CO-121
MH-122 | 912.07 | 902.95 | 908.03 | 0.28 | 0.7 | CO-122
MH-123 | 912.07 | 901.94 | 908.03 | 0.28 | 0.7 | CO-123
MH-124 | 912.07 | 900.92 | 908.03 | 0.28 | 0.7 | CO-124
MH-125 | 912.07 | 899.9 | 908.02 | 0.28 | 0.7 | CO-125
MH-126 | 912.07 | 899.9 | 900.04 | 1.78 | 0.7 | CO-126
MH-127 | 912.07 | 900.92 | 901.06 | 1.78 | 0.7 | CO-127
MH-128 | 912.07 | 901.97 | 902.11 | 1.78 | 0.7 | CO-128
MH-129 | 912.07 | 902.95 | 903.09 | 1.78 | 0.7 | CO-129
MH-130 | 912.07 | 904 | 904.14 | 1.78 | 0.7 | CO-130
MH-131 | 912.07 | 905.02 | 905.16 | 1.78 | 0.7 | CO-131
MH-132 | 912.07 | 906.04 | 906.18 | 1.78 | 0.7 | CO-132
MH-133 | 912.07 | 907.05 | 907.19 | 1.78 | 0.7 | CO-133
MH-134 | 912.07 | 908.07 | 908.21 | 1.78 | 0.7 | CO-134
MH-135 | 912.07 | 908.07 | 908.21 | 1.78 | 0.7 | CO-135
MH-136 | 912.07 | 907.05 | 907.88 | 0.28 | 0.7 | CO-136
MH-137 | 912.07 | 906.04 | 907.88 | 0.28 | 0.7 | CO-137
MH-138 | 912.07 | 905.02 | 907.88 | 0.28 | 0.7 | CO-138
MH-139 | 912.07 | 904 | 907.87 | 0.28 | 0.7 | CO-139
MH-140 | 912.07 | 902.99 | 907.87 | 0.28 | 0.7 | CO-140
MH-141 | 912.07 | 901.94 | 907.87 | 0.28 | 0.7 | CO-141
MH-142 | 912.07 | 900.92 | 907.86 | 0.28 | 0.7 | CO-142
MH-143 | 912.07 | 899.8 | 907.86 | 0.28 | 0.7 | CO-143
MH-144 | 912.07 | 899.87 | 905.63 | 0.28 | 0.7 | CO-144
MH-145 | 912.07 | 900.92 | 905.63 | 0.28 | 0.7 | CO-145
MH-146 | 912.07 | 901.94 | 905.63 | 0.28 | 0.7 | CO-146
MH-147 | 912.07 | 902.95 | 905.64 | 0.28 | 0.7 | CO-147
MH-148 | 912.07 | 903.97 | 905.64 | 0.28 | 0.7 | CO-148
MH-149 | 912.07 | 904.99 | 905.64 | 0.28 | 0.7 | CO-149
MH-150 | 912.07 | 906.04 | 906.18 | 1.78 | 0.7 | CO-150
MH-151 | 912.07 | 907.05 | 907.19 | 1.78 | 0.7 | CO-151
MH-152 | 912.07 | 908.07 | 908.21 | 1.78 | 0.7 | CO-152
MH-153 | 912.07 | 908.07 | 908.21 | 1.78 | 0.7 | CO-153
MH-154 | 912.07 | 907.05 | 907.19 | 1.78 | 0.7 | CO-154
MH-155 | 912.07 | 906.04 | 906.18 | 1.78 | 0.7 | CO-155
MH-156 | 912.07 | 905.02 | 905.65 | 0.28 | 0.7 | CO-156
MH-157 | 912.07 | 903.97 | 905.65 | 0.28 | 0.7 | CO-157
MH-158 | 912.07 | 902.95 | 905.64 | 0.28 | 0.7 | CO-158
MH-159 | 912.07 | 901.94 | 905.64 | 0.28 | 0.7 | CO-159
MH-160 | 912.07 | 900.92 | 905.64 | 0.28 | 0.7 | CO-160
MH-161 | 912.07 | 899.84 | 905.63 | 0.28 | 0.7 | CO-161
MH-162 | 912.07 | 897.07 | 905.63 | 0.28 | 0.7 | CO-162
MH-163 | 912.07 | 906.66 | 907.12 | 2.77 | 9.5 | CO-163
MH-164 | 912.07 | 908.33 | 908.77 | 2.71 | 8.8 | CO-164
MH-165 | 908.79 | 906.5 | 907.16 | 3.4 | 14 | CO-165
MH-166 | 912.07 | 908.29 | 908.67 | 2.71 | 5.6 | CO-166
MH-167 | 912.07 | 892.28 | 892.63 | 2.97 | 4 | CO-167
MH-168 | 912.07 | 908.01 | 908.16 | 1.84 | 0.8 | CO-168
MH-169 | 912.07 | 906.89 | 907.04 | 1.84 | 0.8 | CO-169
MH-170 | 912.07 | 905.77 | 905.92 | 1.84 | 0.8 | CO-170
MH-171 | 912.07 | 904.66 | 904.81 | 1.84 | 0.8 | CO-171
MH-172 | 912.07 | 903.54 | 903.69 | 1.84 | 0.8 | CO-172
MH-173 | 912.07 | 902.43 | 902.58 | 1.84 | 0.8 | CO-173
MH-174 | 912.07 | 902.43 | 902.57 | 1.78 | 0.7 | CO-174
MH-175 | 912.07 | 903.54 | 903.68 | 1.78 | 0.7 | CO-175
MH-176 | 912.07 | 904.66 | 904.8 | 1.78 | 0.7 | CO-176
MH-177 | 912.07 | 905.77 | 905.91 | 1.78 | 0.7 | CO-177
MH-178 | 912.07 | 906.89 | 907.03 | 1.78 | 0.7 | CO-178
MH-179 | 912.07 | 908.01 | 908.15 | 1.78 | 0.7 | CO-179
MH-180 | 912.07 | 909.12 | 909.23 | 1.53 | 0.4 | CO-180
MH-181 | 912.07 | 907.97 | 908.08 | 1.53 | 0.4 | CO-181
MH-182 | 912.07 | 906.82 | 906.93 | 1.53 | 0.4 | CO-182
MH-183 | 912.07 | 905.68 | 905.78 | 1.53 | 0.4 | CO-183
MH-184 | 912.07 | 900.34 | 900.52 | 2.01 | 1.1 | CO-184
MH-185 | 912.07 | 897.61 | 897.84 | 2.35 | 1.9 | CO-185
MH-186 | 905.51 | 892.22 | 892.38 | 1.9 | 0.9 | CO-186
MH-187 | 905.51 | 901.38 | 901.54 | 1.9 | 0.9 | CO-187
MH-188 | 905.51 | 900.23 | 900.39 | 1.9 | 0.9 | CO-188
MH-189 | 905.51 | 899.11 | 899.27 | 1.9 | 0.9 | CO-189
MH-190 | 905.51 | 897.97 | 898.12 | 1.9 | 0.9 | CO-190
MH-191 | 905.51 | 896.82 | 896.98 | 1.9 | 0.9 | CO-191
MH-192 | 905.51 | 895.67 | 895.83 | 1.9 | 0.9 | CO-192
MH-193 | 905.51 | 894.52 | 894.68 | 1.9 | 0.9 | CO-193
MH-194 | 905.51 | 893.37 | 893.53 | 1.9 | 0.9 | CO-194
MH-195 | 905.51 | 892.19 | 905.51 | 0.36 | 0.9 | CO-195
MH-196 | 912.07 | 889.73 | 890.53 | 0.36 | 0.9 | CO-196
MH-197 | 912.07 | 891.14 | 891.3 | 1.9 | 0.9 | CO-197
MH-198 | 905.51 | 893.34 | 905.51 | 0.36 | 0.9 | CO-198
MH-199 | 912.07 | 892.59 | 892.74 | 1.9 | 0.9 | CO-199
MH-200 | 905.51 | 894.49 | 905.51 | 0.36 | 0.9 | CO-200
MH-201 | 905.51 | 895.64 | 905.51 | 0.36 | 0.9 | CO-201
MH-202 | 912.07 | 894 | 894.15 | 1.9 | 0.9 | CO-202
MH-203 | 912.07 | 905.58 | 905.8 | 2.28 | 1.7 | CO-203
MH-204 | 912.07 | 895.44 | 895.6 | 1.9 | 0.9 | CO-204
MH-205 | 905.51 | 896.78 | 905.51 | 0.36 | 0.9 | CO-205
MH-206 | 912.07 | 904.4 | 904.62 | 2.28 | 1.7 | CO-206
MH-207 | 905.51 | 897.97 | 905.51 | 0.36 | 0.9 | CO-207
MH-208 | 912.07 | 896.85 | 897.01 | 1.9 | 0.9 | CO-208
MH-209 | 912.07 | 903.22 | 903.44 | 2.28 | 1.7 | CO-209
MH-210 | 912.07 | 898.26 | 898.42 | 1.9 | 0.9 | CO-210
MH-211 | 905.51 | 899.11 | 905.51 | 0.36 | 0.9 | CO-211
MH-212 | 905.51 | 900.26 | 905.51 | 0.36 | 0.9 | CO-212
MH-213 | 912.07 | 899.7 | 899.86 | 1.9 | 0.9 | CO-213
MH-214 | 912.07 | 902.03 | 902.25 | 2.28 | 1.7 | CO-214
MH-215 | 905.51 | 901.41 | 905.51 | 0.36 | 0.9 | CO-215
MH-216 | 912.07 | 901.12 | 901.27 | 1.9 | 0.9 | CO-216
MH-217 | 912.07 | 900.85 | 901.07 | 2.28 | 1.7 | CO-217
MH-218 | 912.07 | 899.67 | 899.89 | 2.28 | 1.7 | CO-218
MH-219 | 905.51 | 898.49 | 898.71 | 2.28 | 1.7 | CO-219
MH-220 | 905.51 | 897.31 | 897.53 | 2.28 | 1.7 | CO-220
MH-221 | 905.51 | 894.98 | 895.2 | 2.26 | 1.7 | CO-221
MH-222 | 912.07 | 907.94 | 908.16 | 2.28 | 1.7 | CO-222
MH-223 | 912.07 | 906.76 | 906.98 | 2.28 | 1.7 | CO-223
MH-224 | 912.07 | 905.58 | 905.8 | 2.28 | 1.7 | CO-224
MH-225 | 912.07 | 904.43 | 904.65 | 2.28 | 1.7 | CO-225
MH-226 | 912.07 | 903.25 | 903.47 | 2.28 | 1.7 | CO-226
MH-227 | 912.07 | 902.07 | 902.29 | 2.28 | 1.7 | CO-227
MH-228 | 912.07 | 900.89 | 901.11 | 2.28 | 1.7 | CO-228
MH-229 | 912.07 | 899.7 | 899.93 | 2.28 | 1.7 | CO-229
MH-230 | 912.07 | 898.52 | 898.74 | 2.28 | 1.7 | CO-230
MH-231 | 912.07 | 896.23 | 897.16 | 0.67 | 1.7 | CO-231
MH-232 | 912.07 | 902.07 | 902.23 | 1.96 | 1 | CO-232
MH-233 | 912.07 | 903.22 | 903.38 | 1.96 | 1 | CO-233
MH-234 | 912.07 | 904.4 | 904.56 | 1.96 | 1 | CO-234
MH-235 | 912.07 | 905.58 | 905.75 | 1.96 | 1 | CO-235
MH-236 | 912.07 | 906.76 | 906.93 | 1.96 | 1 | CO-236
MH-237 | 912.07 | 907.94 | 908.11 | 1.96 | 1 | CO-237
MH-238 | 912.07 | 895.01 | 895.33 | 2.81 | 3.4 | CO-238
MH-239 | 912.07 | 893.8 | 894.12 | 2.81 | 3.4 | CO-239
MH-240 | 912.07 | 892.65 | 892.97 | 2.81 | 3.4 | CO-240
MH-241 | 912.07 | 891.47 | 891.79 | 2.81 | 3.4 | CO-241
MH-242 | 912.07 | 890.29 | 890.61 | 2.81 | 3.4 | CO-242
MH-243 | 912.07 | 894.95 | 895.11 | 1.96 | 1 | CO-243
MH-244 | 912.07 | 896.13 | 896.3 | 1.96 | 1 | CO-244
MH-245 | 912.07 | 897.31 | 897.48 | 1.96 | 1 | CO-245
MH-246 | 912.07 | 898.49 | 898.66 | 1.96 | 1 | CO-246
MH-247 | 912.07 | 899.7 | 899.87 | 1.96 | 1 | CO-247
MH-248 | 912.07 | 900.89 | 901.05 | 1.96 | 1 | CO-248
MH-249 | 912.07 | 907.94 | 908.1 | 1.9 | 0.9 | CO-249
MH-250 | 912.07 | 906.79 | 906.95 | 1.9 | 0.9 | CO-250
MH-251 | 912.07 | 905.61 | 905.77 | 1.9 | 0.9 | CO-251
MH-252 | 912.07 | 904.43 | 904.59 | 1.9 | 0.9 | CO-252
MH-253 | 912.07 | 903.31 | 903.47 | 1.9 | 0.9 | CO-253
MH-254 | 912.07 | 902.17 | 902.32 | 1.9 | 0.9 | CO-254
MH-255 | 912.07 | 901.02 | 901.18 | 1.9 | 0.9 | CO-255
MH-256 | 912.07 | 899.87 | 900.03 | 1.9 | 0.9 | CO-256
MH-257 | 912.07 | 898.72 | 898.88 | 1.9 | 0.9 | CO-257
MH-258 | 912.07 | 898.85 | 899.02 | 1.96 | 1 | CO-258
MH-259 | 912.07 | 900 | 900.17 | 1.96 | 1 | CO-259
MH-260 | 912.07 | 901.15 | 901.32 | 1.96 | 1 | CO-260
MH-261 | 912.07 | 902.26 | 902.43 | 1.96 | 1 | CO-261
MH-262 | 912.07 | 903.41 | 903.58 | 1.96 | 1 | CO-262
MH-263 | 912.07 | 904.56 | 904.73 | 1.96 | 1 | CO-263
MH-264 | 912.07 | 905.71 | 905.88 | 1.96 | 1 | CO-264
MH-265 | 912.07 | 906.82 | 906.99 | 1.96 | 1 | CO-265
MH-266 | 912.07 | 907.97 | 908.14 | 1.96 | 1 | CO-266
MH-267 | 912.07 | 907.94 | 908.08 | 1.78 | 0.7 | CO-267
MH-268 | 912.07 | 906.82 | 906.96 | 1.78 | 0.7 | CO-268
MH-269 | 912.07 | 905.68 | 905.82 | 1.78 | 0.7 | CO-269
MH-270 | 912.07 | 904.53 | 904.67 | 1.78 | 0.7 | CO-270
MH-271 | 912.07 | 903.38 | 903.52 | 1.78 | 0.7 | CO-271
MH-272 | 912.07 | 902.23 | 902.37 | 1.78 | 0.7 | CO-272
MH-273 | 912.07 | 901.12 | 901.26 | 1.78 | 0.7 | CO-273
MH-274 | 912.07 | 899.97 | 900.11 | 1.78 | 0.7 | CO-274
MH-275 | 912.07 | 898.79 | 898.93 | 1.78 | 0.7 | CO-275
MH-276 | 905.51 | 896.82 | 896.95 | 1.7 | 0.6 | CO-276
MH-277 | 905.51 | 897.93 | 898.06 | 1.7 | 0.6 | CO-277
MH-278 | 905.51 | 899.11 | 899.24 | 1.7 | 0.6 | CO-278
MH-279 | 905.51 | 900.26 | 900.39 | 1.7 | 0.6 | CO-279
MH-280 | 905.51 | 901.41 | 901.54 | 1.7 | 0.6 | CO-280
MH-281 | 905.51 | 902.56 | 902.69 | 1.7 | 0.6 | CO-281
MH-282 | 898.95 | 894.83 | 895.17 | 2.95 | 3.9 | CO-282
MH-283 | 898.95 | 893.67 | 894.01 | 2.95 | 3.9 | CO-283
MH-284 | 898.95 | 892.48 | 892.82 | 2.95 | 3.9 | CO-284
MH-285 | 898.95 | 890.9 | 891.24 | 2.95 | 3.9 | CO-285
MH-286 | 898.95 | 889.31 | 889.65 | 2.95 | 3.9 | CO-286
MH-287 | 898.95 | 887.71 | 888.05 | 2.95 | 3.9 | CO-287
MH-288 | 898.95 | 886.11 | 886.45 | 2.95 | 3.9 | CO-288
MH-289 | 898.95 | 884.51 | 884.85 | 2.95 | 3.9 | CO-289
MH-290 | 898.95 | 882.93 | 883.27 | 2.95 | 3.9 | CO-290
MH-291 | 898.95 | 881.33 | 881.67 | 2.95 | 3.9 | CO-291
MH-292 | 898.95 | 879.75 | 880.09 | 2.95 | 3.9 | CO-292
MH-293 | 898.95 | 892.6 | 892.98 | 3.17 | 4.8 | CO-293
MH-294 | 898.95 | 893.74 | 894.12 | 3.17 | 4.8 | CO-294
MH-295 | 898.95 | 894.91 | 895.29 | 3.17 | 4.8 | CO-295
MH-296 | 898.95 | 896 | 896.38 | 3.17 | 4.8 | CO-296
MH-297 | 898.95 | 891.41 | 891.58 | 1.93 | 0.96 | CO-297
MH-298 | 898.95 | 892.56 | 892.72 | 1.93 | 0.96 | CO-298
MH-299 | 898.95 | 893.71 | 893.88 | 1.93 | 0.96 | CO-299
MH-300 | 898.95 | 894.85 | 895.02 | 1.93 | 0.96 | CO-300
MH-301 | 898.95 | 894.86 | 895.03 | 1.93 | 0.96 | CO-301
MH-302 | 898.95 | 893.73 | 893.89 | 1.93 | 0.96 | CO-302
MH-303 | 898.95 | 892.6 | 892.76 | 1.93 | 0.96 | CO-303
MH-304 | 898.95 | 888.37 | 890.81 | 0.38 | 0.96 | CO-304
MH-305 | 898.95 | 889.86 | 890.82 | 0.38 | 0.96 | CO-305
MH-306 | 898.95 | 891.35 | 891.51 | 1.93 | 0.96 | CO-306
MH-307 | 898.95 | 893.87 | 894.04 | 1.93 | 0.96 | CO-307
MH-308 | 898.95 | 894.94 | 895.1 | 1.93 | 0.96 | CO-308
MH-309 | 898.95 | 881.59 | 881.93 | 2.93 | 3.84 | CO-309
MH-310 | 898.95 | 884.5 | 884.67 | 1.93 | 0.96 | CO-310
MH-311 | 898.95 | 886.12 | 886.29 | 1.93 | 0.96 | CO-311
MH-312 | 898.95 | 887.74 | 887.9 | 1.93 | 0.96 | CO-312
MH-313 | 898.95 | 890.92 | 891.09 | 1.93 | 0.96 | CO-313
MH-314 | 898.95 | 892.5 | 892.67 | 1.93 | 0.96 | CO-314
MH-315 | 898.95 | 893.67 | 893.83 | 1.93 | 0.96 | CO-315
MH-316 | 898.95 | 894.83 | 894.99 | 1.93 | 0.96 | CO-316
MH-317 | 898.95 | 889.83 | 890.06 | 2.36 | 1.92 | CO-317
MH-318 | 898.95 | 891.46 | 891.63 | 1.93 | 0.96 | CO-318
MH-319 | 898.95 | 894.75 | 894.92 | 1.93 | 0.96 | CO-319
MH-320 | 898.95 | 894.86 | 895.18 | 2.16 | 2.7 | CO-320
MH-321 | 898.95 | 893.71 | 894.03 | 2.16 | 2.7 | CO-321
MH-322 | 898.95 | 892.57 | 892.89 | 2.16 | 2.7 | CO-322
MH-323 | 898.95 | 890.32 | 890.65 | 2.16 | 2.7 | CO-323
MH-324 | 905.51 | 889.22 | 889.55 | 2.16 | 2.7 | CO-324
MH-325 | 912.07 | 909.12 | 909.43 | 2.33 | 2.7 | CO-325
MH-326 | 912.07 | 907.94 | 908.26 | 2.16 | 2.7 | CO-326
MH-327 | 912.07 | 906.76 | 907.09 | 2.16 | 2.7 | CO-327
MH-328 | 912.07 | 905.58 | 905.9 | 2.16 | 2.7 | CO-328
MH-329 | 912.07 | 903.23 | 903.56 | 2.16 | 2.7 | CO-329
MH-330 | 912.07 | 902.06 | 902.38 | 2.16 | 2.7 | CO-330
MH-331 | 912.07 | 900.88 | 901.21 | 2.16 | 2.7 | CO-331
MH-332 | 912.07 | 899.7 | 900.03 | 2.16 | 2.7 | CO-332
MH-333 | 912.07 | 898.52 | 898.85 | 2.16 | 2.7 | CO-333
MH-334 | 912.07 | 897.35 | 897.67 | 2.16 | 2.7 | CO-334
MH-335 | 912.07 | 896.17 | 896.49 | 2.16 | 2.7 | CO-335
MH-336 | 912.07 | 894.99 | 895.31 | 2.16 | 2.7 | CO-336
MH-337 | 912.07 | 893.81 | 894.14 | 2.16 | 2.7 | CO-337
MH-338 | 912.07 | 892.63 | 892.96 | 2.16 | 2.7 | CO-338
MH-339 | 912.07 | 891.46 | 891.78 | 2.16 | 2.7 | CO-339
MH-340 | 912.07 | 890.28 | 890.61 | 2.16 | 2.7 | CO-340
MH-341 | 912.07 | 889.1 | 889.43 | 2.16 | 2.7 | CO-341
MH-342 | 912.07 | 889.41 | 889.77 | 2.25 | 3.2 | CO-342
MH-343 | 912.07 | 890.57 | 890.93 | 2.25 | 3.2 | CO-343
MH-344 | 912.07 | 891.72 | 892.08 | 2.25 | 3.2 | CO-344
MH-345 | 912.07 | 892.89 | 893.25 | 2.25 | 3.2 | CO-345
MH-346 | 912.07 | 895.2 | 895.44 | 1.88 | 1.6 | CO-346
MH-347 | 912.07 | 896.37 | 896.61 | 1.88 | 1.6 | CO-347
MH-348 | 912.07 | 897.52 | 897.76 | 1.88 | 1.6 | CO-348
MH-349 | 912.07 | 898.67 | 898.91 | 1.88 | 1.6 | CO-349
MH-350 | 912.07 | 899.84 | 900.08 | 1.88 | 1.6 | CO-350
MH-351 | 912.07 | 900.99 | 901.23 | 1.88 | 1.6 | CO-351
MH-352 | 912.07 | 902.15 | 902.4 | 1.88 | 1.6 | CO-352
MH-353 | 912.07 | 903.31 | 903.56 | 1.88 | 1.6 | CO-353
MH-354 | 912.07 | 904.47 | 904.71 | 1.88 | 1.6 | CO-354
MH-355 | 912.07 | 905.63 | 905.87 | 1.88 | 1.6 | CO-355
MH-356 | 912.07 | 906.78 | 907.02 | 1.88 | 1.6 | CO-356
MH-357 | 912.07 | 907.95 | 908.19 | 1.88 | 1.6 | CO-357
MH-358 | 898.95 | 894.82 | 895.19 | 2.27 | 3.3 | CO-358
MH-359 | 898.95 | 893.64 | 894.01 | 2.27 | 3.3 | CO-359
MH-360 | 898.95 | 892.47 | 892.83 | 2.27 | 3.3 | CO-360
MH-361 | 898.95 | 891.29 | 891.66 | 2.27 | 3.3 | CO-361
MH-362 | 898.95 | 890.12 | 890.48 | 2.27 | 3.3 | CO-362
MH-363 | 898.95 | 888.94 | 889.31 | 2.27 | 3.3 | CO-363
MH-364 | 898.95 | 887.77 | 888.13 | 2.27 | 3.3 | CO-364
MH-365 | 898.95 | 886.59 | 886.95 | 2.27 | 3.3 | CO-365
MH-366 | 898.95 | 885.41 | 885.78 | 2.27 | 3.3 | CO-366
MH-367 | 898.95 | 884.23 | 884.51 | 2.51 | 3.3 | CO-367
MH-368 | 898.95 | 881.88 | 882.66 | 2.61 | 6.6 | CO-368
MH-369 | 905.51 | 902.56 | 902.93 | 2.27 | 3.3 | CO-369
MH-370 | 905.51 | 901.47 | 901.84 | 2.27 | 3.3 | CO-370
MH-371 | 907.15 | 900.29 | 900.66 | 2.27 | 3.3 | CO-371
MH-372 | 908.79 | 899.11 | 899.48 | 2.27 | 3.3 | CO-372
MH-373 | 908.79 | 894.4 | 894.76 | 2.27 | 3.3 | CO-373
MH-374 | 908.79 | 893.22 | 893.59 | 2.27 | 3.3 | CO-374
MH-375 | 908.79 | 890.87 | 891.24 | 2.27 | 3.3 | CO-375
MH-376 | 908.79 | 904.79 | 905.16 | 2.27 | 3.3 | CO-376
MH-377 | 908.79 | 903.62 | 903.99 | 2.27 | 3.3 | CO-377
MH-378 | 908.79 | 902.44 | 902.81 | 2.27 | 3.3 | CO-378
MH-379 | 908.79 | 900.1 | 900.46 | 2.27 | 3.3 | CO-379
MH-380 | 908.79 | 898.92 | 899.28 | 2.27 | 3.3 | CO-380
MH-381 | 908.79 | 897.74 | 898.11 | 2.27 | 3.3 | CO-381
MH-382 | 912.07 | 895.39 | 895.74 | 2.21 | 3 | CO-382
MH-383 | 912.07 | 896.57 | 896.92 | 2.22 | 3 | CO-383
MH-384 | 912.07 | 897.75 | 898.1 | 2.22 | 3 | CO-384
MH-385 | 912.07 | 898.92 | 899.27 | 2.22 | 3 | CO-385
MH-386 | 912.07 | 900.1 | 900.45 | 2.21 | 3 | CO-386
MH-387 | 912.07 | 902.46 | 902.8 | 2.22 | 3 | CO-387
MH-388 | 912.07 | 903.63 | 903.97 | 2.22 | 3 | CO-388
MH-389 | 912.07 | 904.81 | 905.15 | 2.22 | 3 | CO-389
MH-390 | 912.07 | 893.3 | 893.65 | 2.22 | 3 | CO-390
MH-391 | 912.07 | 895.65 | 896 | 2.22 | 3 | CO-391
MH-392 | 912.07 | 896.83 | 897.18 | 2.22 | 3 | CO-392
MH-393 | 912.07 | 898.01 | 898.36 | 2.21 | 3 | CO-393
MH-394 | 912.07 | 899.18 | 899.52 | 2.22 | 3 | CO-394
MH-395 | 905.51 | 901.55 | 901.89 | 2.22 | 3 | CO-395
MH-396 | 898.95 | 880.29 | 880.64 | 2.22 | 3 | CO-396
MH-397 | 898.95 | 883.82 | 884.17 | 2.22 | 3 | CO-397
MH-398 | 898.95 | 884.98 | 885.33 | 2.22 | 3 | CO-398
MH-399 | 898.95 | 887.15 | 887.5 | 2.22 | 3 | CO-399
MH-400 | 898.95 | 889.26 | 889.6 | 2.22 | 3 | CO-400
MH-401 | 898.95 | 890.38 | 890.73 | 2.21 | 3 | CO-401
MH-402 | 898.95 | 891.5 | 891.85 | 2.22 | 3 | CO-402
MH-403 | 898.95 | 892.63 | 892.97 | 2.21 | 3 | CO-403
MH-404 | 898.95 | 893.75 | 894.09 | 2.22 | 3 | CO-404
MH-405 | 898.95 | 894.87 | 895.22 | 2.21 | 3 | CO-405
MH-406 | 898.95 | 894.82 | 895.12 | 2.07 | 2.3 | CO-406
MH-407 | 898.95 | 893.65 | 893.94 | 2.07 | 2.3 | CO-407
MH-408 | 905.51 | 892.46 | 892.76 | 2.07 | 2.3 | CO-408
MH-409 | 907.15 | 891.3 | 891.6 | 2.07 | 2.3 | CO-409
MH-410 | 908.79 | 888.95 | 889.24 | 2.07 | 2.3 | CO-410
MH-411 | 908.79 | 904.85 | 905.15 | 2.07 | 2.3 | CO-411
MH-412 | 912.07 | 903.68 | 903.97 | 2.07 | 2.3 | CO-412
MH-413 | 912.07 | 902.51 | 902.8 | 2.07 | 2.3 | CO-413
MH-414 | 912.07 | 900.15 | 900.45 | 2.07 | 2.3 | CO-414
MH-415 | 912.07 | 898.97 | 899.27 | 2.07 | 2.3 | CO-415
MH-416 | 912.07 | 896.63 | 896.92 | 2.07 | 2.3 | CO-416
MH-417 | 912.07 | 894.28 | 894.58 | 2.07 | 2.3 | CO-417
MH-418 | 912.07 | 893.1 | 893.4 | 2.07 | 2.3 | CO-418
MH-419 | 912.07 | 891.93 | 892.22 | 2.07 | 2.3 | CO-419
MH-420 | 912.07 | 890.75 | 891.04 | 2.07 | 2.3 | CO-420
MH-421 | 912.07 | 889.57 | 889.87 | 2.07 | 2.3 | CO-421
MH-422 | 912.07 | 888.41 | 888.7 | 2.07 | 2.3 | CO-422
MH-423 | 905.52 | 901.39 | 901.62 | 1.81 | 1.4 | CO-423
MH-424 | 905.51 | 901.4 | 901.63 | 1.84 | 1.5 | CO-424
MH-425 | 905.51 | 900.23 | 900.46 | 1.84 | 1.5 | CO-425
MH-426 | 905.51 | 900.23 | 900.45 | 1.81 | 1.4 | CO-426
MH-427 | 905.51 | 899.07 | 899.3 | 1.81 | 1.4 | CO-427
MH-428 | 905.51 | 899.06 | 899.29 | 1.84 | 1.5 | CO-428
MH-429 | 905.51 | 897.89 | 898.13 | 1.85 | 1.5 | CO-429
MH-430 | 905.51 | 896.75 | 896.98 | 1.85 | 1.5 | CO-430
MH-431 | 905.51 | 896.76 | 896.98 | 1.81 | 1.4 | CO-431
MH-432 | 905.51 | 897.89 | 898.12 | 1.81 | 1.4 | CO-432
MH-433 | 905.51 | 895.59 | 895.83 | 1.85 | 1.5 | CO-433
MH-434 | 905.51 | 895.58 | 895.81 | 1.81 | 1.4 | CO-434
MH-435 | 905.51 | 894.43 | 894.65 | 1.81 | 1.4 | CO-435
MH-436 | 905.51 | 894.43 | 894.66 | 1.84 | 1.5 | CO-436
MH-437 | 905.51 | 893.25 | 893.49 | 1.84 | 1.5 | CO-437
MH-438 | 905.51 | 893.26 | 893.49 | 1.81 | 1.4 | CO-438
MH-439 | 905.51 | 892.11 | 892.33 | 1.81 | 1.4 | CO-439
MH-440 | 905.51 | 892.1 | 892.33 | 1.84 | 1.5 | CO-440
MH-441 | 905.51 | 890.94 | 891.17 | 1.84 | 1.5 | CO-441
MH-442 | 905.51 | 890.94 | 891.16 | 1.81 | 1.4 | CO-442
MH-443 | 905.51 | 889.77 | 890 | 1.81 | 1.4 | CO-443
MH-444 | 905.51 | 888.63 | 888.86 | 1.85 | 1.5 | CO-444
MH-445 | 905.51 | 887.46 | 887.7 | 1.84 | 1.5 | CO-445
MH-446 | 905.51 | 901.48 | 901.7 | 1.81 | 1.4 | CO-446
MH-447 | 905.51 | 901.49 | 901.72 | 1.84 | 1.5 | CO-447
MH-448 | 905.51 | 900.3 | 900.53 | 1.84 | 1.5 | CO-448
MH-449 | 905.51 | 899.15 | 899.38 | 1.85 | 1.5 | CO-449
MH-450 | 905.51 | 899.15 | 899.37 | 1.81 | 1.4 | CO-450
MH-451 | 905.51 | 900.32 | 900.54 | 1.81 | 1.4 | CO-451
MH-452 | 905.51 | 901.41 | 901.55 | 1.42 | 0.6 | CO-452
MH-453 | 905.51 | 900.27 | 900.41 | 1.42 | 0.6 | CO-453
MH-454 | 905.51 | 899.13 | 899.27 | 1.42 | 0.6 | CO-454
MH-455 | 905.51 | 897.98 | 898.13 | 1.42 | 0.6 | CO-455
MH-456 | 905.51 | 896.84 | 896.98 | 1.42 | 0.6 | CO-456
MH-457 | 905.51 | 895.69 | 895.84 | 1.42 | 0.6 | CO-457
MH-458 | 905.51 | 894.55 | 894.7 | 1.42 | 0.6 | CO-458
MH-459 | 905.51 | 901.4 | 901.52 | 1.26 | 0.4 | CO-459
MH-460 | 905.51 | 900.25 | 900.37 | 1.26 | 0.4 | CO-460
MH-461 | 905.51 | 899.09 | 899.21 | 1.26 | 0.4 | CO-461
MH-462 | 912.07 | 907.98 | 908.1 | 1.26 | 0.4 | CO-462
MH-463 | 912.07 | 906.84 | 906.96 | 1.26 | 0.4 | CO-463
MH-464 | 912.07 | 905.69 | 905.81 | 1.26 | 0.4 | CO-464
MH-465 | 912.07 | 908 | 908.09 | 1.03 | 0.2 | CO-465
MH-466 | 912.07 | 906.89 | 906.98 | 1.03 | 0.2 | CO-466
MH-467 | 912.07 | 905.77 | 905.85 | 1.03 | 0.2 | CO-467
MH-468 | 912.07 | 904.66 | 904.74 | 1.03 | 0.2 | CO-468
MH-469 | 912.07 | 903.52 | 903.63 | 0.72 | 0.2 | CO-469
MH-470 | 912.07 | 905.68 | 905.76 | 1.03 | 0.2 | CO-470
MH-471 | 912.07 | 907.96 | 908.04 | 1.03 | 0.2 | CO-471
MH-472 | 912.07 | 907.01 | 907.16 | 1.42 | 0.6 | CO-472
MH-473 | 912.07 | 904.94 | 905.08 | 1.42 | 0.6 | CO-473
MH-474 | 912.07 | 901.56 | 901.7 | 1.42 | 0.6 | CO-474
MH-475 | 905.51 | 896.78 | 896.91 | 1.35 | 0.5 | CO-475
MH-476 | 905.51 | 897.94 | 898.08 | 1.35 | 0.5 | CO-476
MH-477 | 905.51 | 899.1 | 899.23 | 1.35 | 0.5 | CO-477
MH-478 | 905.51 | 900.25 | 900.38 | 1.35 | 0.5 | CO-478
MH-479 | 905.51 | 901.4 | 901.53 | 1.35 | 0.5 | CO-479
MH-480 | 905.51 | 901.41 | 901.55 | 1.34 | 0.5 | CO-480
MH-481 | 905.51 | 901.41 | 901.55 | 1.35 | 0.5 | CO-481
MH-482 | 905.51 | 900.25 | 900.38 | 1.35 | 0.5 | CO-482
MH-483 | 905.51 | 900.27 | 900.4 | 1.35 | 0.5 | CO-483
MH-484 | 905.51 | 899.12 | 899.25 | 1.34 | 0.5 | CO-484
MH-485 | 905.51 | 899.1 | 899.23 | 1.35 | 0.5 | CO-485
MH-486 | 905.51 | 897.94 | 898.07 | 1.35 | 0.5 | CO-486
MH-487 | 905.51 | 897.97 | 898.1 | 1.36 | 0.5 | CO-487
MH-488 | 905.51 | 896.81 | 896.94 | 1.35 | 0.5 | CO-488
MH-489 | 905.51 | 896.8 | 896.94 | 1.35 | 0.5 | CO-489
MH-490 | 905.51 | 896.79 | 896.91 | 1.26 | 0.4 | CO-490
MH-491 | 905.51 | 897.96 | 898.08 | 1.26 | 0.4 | CO-491
MH-492 | 905.51 | 899.11 | 899.23 | 1.26 | 0.4 | CO-492
MH-493 | 905.51 | 900.25 | 900.37 | 1.26 | 0.4 | CO-493
MH-494 | 905.51 | 901.41 | 901.53 | 1.26 | 0.4 | CO-494
MH-495 | 905.51 | 902.56 | 902.68 | 1.26 | 0.4 | CO-495
MH-496 | 912.07 | 908 | 908.14 | 1.35 | 0.5 | CO-496
MH-497 | 912.07 | 904.72 | 904.85 | 1.35 | 0.5 | CO-497
MH-498 | 912.07 | 903.57 | 903.71 | 1.35 | 0.5 | CO-498
MH-499 | 912.07 | 902.46 | 902.6 | 1.35 | 0.5 | CO-499
MH-500 | 912.07 | 905.72 | 905.85 | 1.35 | 0.5 | CO-500
MH-501 | 912.07 | 906.86 | 907 | 1.35 | 0.5 | CO-501
MH-502 | 912.07 | 907.94 | 908.16 | 2.28 | 1.7 | CO-502
MH-503 | 912.07 | 906.76 | 906.98 | 2.28 | 1.7 | CO-503
MH-504 | 912.07 | 897.57 | 897.73 | 1.9 | 0.9 | CO-504
MH-505 | 912.07 | 896.42 | 896.58 | 1.9 | 0.9 | CO-505
MH-506 | 912.07 | 897.74 | 897.9 | 1.96 | 1 | CO-506
MH-507 | 912.07 | 896.59 | 896.76 | 1.96 | 1 | CO-507
MH-508 | 912.07 | 895.03 | 895.23 | 2.15 | 1.4 | CO-508
MH-509 | 912.07 | 907.04 | 907.53 | 2.75 | 8.7 | CO-509
MH-510 | 912.07 | 905.89 | 906.38 | 2.75 | 8.7 | CO-510
MH-511 | 912.07 | 903.61 | 904.09 | 2.77 | 8.7 | CO-511
MH-512 | 912.07 | 904.76 | 905.24 | 2.77 | 8.7 | CO-512
MH-513 | 912.07 | 902.45 | 902.93 | 2.75 | 8.7 | CO-513
MH-514 | 912.07 | 901.3 | 901.78 | 2.75 | 8.7 | CO-514
MH-515 | 912.07 | 898.93 | 899.41 | 2.75 | 8.7 | CO-515
MH-516 | 908.79 | 896.76 | 897.13 | 2.27 | 3.3 | CO-516
MH-517 | 908.79 | 889.69 | 890.06 | 2.27 | 3.3 | CO-517
MH-518 | 908.79 | 892.04 | 892.41 | 2.27 | 3.3 | CO-518
MH-519 | 908.79 | 897.94 | 898.31 | 2.27 | 3.3 | CO-519
MH-520 | 908.79 | 901.27 | 901.64 | 2.27 | 3.3 | CO-520
MH-521 | 898.95 | 882.64 | 882.98 | 2.22 | 3 | CO-521
MH-522 | 912.07 | 892.12 | 892.47 | 2.22 | 3 | CO-522
MH-523 | 912.07 | 895.46 | 895.76 | 2.07 | 2.3 | CO-523
MH-524 | 912.07 | 901.33 | 901.62 | 2.07 | 2.3 | CO-524
MH-525 | 905.51 | 887.45 | 887.68 | 1.81 | 1.4 | CO-525
MH-526 | 912.07 | 891.85 | 892.45 | 3.43 | 14.5 | CO-526
MH-527 | 912.07 | 893.32 | 893.96 | 3.05 | 13.6 | CO-527
MH-528 | 912.07 | 909.12 | 909.8 | 3.19 | 15.5 | CO-528
MH-529 | 912.07 | 909.12 | 909.68 | 2.74 | 11.4 | CO-529
MH-530 | 912.07 | 909.12 | 909.96 | 2.34 | 16.3 | CO-530
MH-531 | 912.07 | 893.8 | 895.09 | 3.77 | 39.6 | CO-531
MH-532 | 908.79 | 905.84 | 906.88 | 2.56 | 22.6 | CO-532
MH-533 | 912.07 | 909.12 | 910.08 | 3.28 | 29.4 | CO-533
MH-534 | 912.07 | 896.23 | 896.54 | 2.81 | 3.4 | CO-534
MH-535 | 898.95 | 878.85 | 879.23 | 3.17 | 4.8 | CO-535
MH-536 | 912.07 | 909.12 | 909.6 | 2.75 | 8.7 | CO-536
MH-537 | 912.07 | 893.91 | 894.27 | 2.25 | 3.2 | CO-537
MH-538 | 911.18 | 900.33 | 900.68 | 2.21 | 3 | CO-538
MH-539 | 912.07 | 894.47 | 894.82 | 2.22 | 3 | CO-539
MH-540 | 908.79 | 890 | 890.3 | 2.07 | 2.3 | CO-540
MH-541 | 912.07 | 897.74 | 898.04 | 2.07 | 2.3 | CO-541
MH-542 | 905.51 | 889.64 | 889.88 | 1.84 | 1.5 | CO-542
MH-543 | 912.07 | 893.47 | 893.81 | 2.97 | 4 | CO-543
MH-544 | 912.07 | 909.12 | 909.5 | 2.71 | 5.6 | CO-544
MH-545 | 908.79 | 891.6 | 908.02 | 2.3 | 14 | CO-545
MH-546 | 912.07 | 909.12 | 909.61 | 2.76 | 8.8 | CO-546
MH-547 | 898.95 | 883.05 | 883.48 | 2.69 | 6.6 | CO-547
MH-548 | 905.51 | 894.42 | 895.2 | 3.25 | 18.5 | CO-548
MH-549 | 905.51 | 888.56 | 889.39 | 2.68 | 18.5 | CO-549
MH-550 | 905.51 | 889.68 | 890.48 | 2.79 | 18.5 | CO-550
MH-551 | 905.51 | 891.24 | 892.13 | 2.49 | 18.5 | CO-551
MH-552 | 912.07 | 909.12 | 909.72 | 3.03 | 12.6 | CO-552
MH-553 | 898.95 | 878.07 | 878.41 | 2.95 | 3.9 | CO-553
MH-554 | 912.07 | 904.32 | 904.65 | 2.16 | 2.7 | CO-554
MH-555 | 908.79 | 895.51 | 895.88 | 2.27 | 3.3 | CO-555
MH-556 | 908.79 | 905.84 | 906.21 | 2.27 | 3.3 | CO-556
MH-557 | 898.95 | 881.4 | 881.75 | 2.22 | 3 | CO-557
MH-558 | 905.51 | 902.56 | 902.91 | 2.21 | 3 | CO-558
MH-559 | 912.07 | 905.84 | 906.19 | 2.22 | 3 | CO-559
MH-560 | 912.07 | 901.19 | 901.53 | 2.22 | 3 | CO-560
MH-561 | 908.79 | 905.84 | 906.14 | 2.07 | 2.3 | CO-561
MH-562 | 905.51 | 888.5 | 888.72 | 1.81 | 1.4 | CO-562
MH-563 | 905.51 | 902.56 | 902.79 | 1.81 | 1.4 | CO-563
MH-564 | 905.51 | 902.56 | 902.79 | 1.85 | 1.5 | CO-564