## Sheet1
Contaminants | Concentration
| weak | medium | strong
BOD (mg/l) | 110 | 220 | 400
COD (mg/l) | 250 | 500 | 1000
TSS (mg/l) | 100 | 220 | 350
TDS (mg/l) | 250 | 500 | 850
NH3 (mg/l) | 12 | 25 | 50
pH | 6 | 7.5 | 9
ECC (μs/cm) | 500 | 700 | 1500
Cl (mg/l) | 30 | 50 | 100
Total Phosphorus (TP) (mg/l) | 7 | 12 | 20
O&G (mg/l) | 50 | 75 | 100
Temperature °C | 4 | 25 | 38
Total Organic Carbon (TOC) (mg/l) | 80 | 160 | 290
Alkalinity (as CaCO3; mg/l) | 50 | 100 | 200
Total Coliform (No./100 ml) | 106-107 | 107-108 | 107-109
Volatile Organic Compounds (VOC) (μg/l) | <100 | 100-400 | 400>
TN (mg/l) | 20 | 40 | 85